## Sheet1
alloy | Fe | Ni | Co | Cr | V | Cu | VEC | AR1 | AR2 | PE | Density | TermalC | MP | FI | SI | TI | M | TEC | TC | MS | MagS_O | Stable Phase
Fe-Ni | 1 | 0 | 0 | 0 | 0 | 0 | 8 | 140 | 124 | 1.83 | 7874 | 80 | 1181 | 762.47 | 1562.98 | 2957.4 | 2.22 | 11.92 | 1043 | 2.22 | 0.006709 | 'BCC_A2'
| 0.95 | 0.05 | 0 | 0 | 0 | 0 | 8.0954 | 139.7616 | 124.0477 | 1.8338 | 7923.311 | 80.5246 | 1207.0862 | 761.262 | 1572.0434 | 2978.2689 | 2.1427 | 11.17 | 1029.0649 | 2.1792 | 0.016576 | 'BCC_A2'
| 0.9 | 0.1 | 0 | 0 | 0 | 0 | 8.1912 | 139.5219 | 124.0956 | 1.8376 | 7972.8624 | 81.0517 | 1233.2995 | 760.0482 | 1581.151 | 2999.2396 | 2.0651 | 10.82 | 1015.8738 | 2.1406 | 0.025063 | 'BCC_A2'
| 0.85 | 0.15 | 0 | 0 | 0 | 0 | 8.2875 | 139.2812 | 124.1438 | 1.8415 | 8022.656 | 81.5814 | 1259.641 | 758.8284 | 1590.3031 | 3020.3128 | 1.9871 | 9.91 | 1002.9407 | 2.1027 | 0.025367 | 'BCC_A2'
| 0.8 | 0.2 | 0 | 0 | 0 | 0 | 8.3843 | 139.0392 | 124.1922 | 1.8454 | 8072.6936 | 82.1138 | 1286.1116 | 757.6026 | 1599.5 | 3041.4893 | 1.9087 | 11.09 | 989.8446 | 2.0644 | 0.023204 | 'BCC_A2'
| 0.75 | 0.25 | 0 | 0 | 0 | 0 | 8.4816 | 138.796 | 124.2408 | 1.8493 | 8122.9769 | 82.6487 | 1312.7122 | 756.3708 | 1608.7422 | 3062.7697 | 1.8299 | 13.6 | 976.2046 | 2.0245 | 0.021413 | 'BCC_A2'
| 0.7 | 0.3 | 0 | 0 | 0 | 0 | 8.5793 | 138.5517 | 124.2897 | 1.8532 | 8173.5079 | 83.1863 | 1339.4437 | 755.1329 | 1618.0298 | 3084.155 | 1.7508 | 12.1 | 961.658 | 1.9819 | 0.019569 | 'FCC_A1'
| 0.67 | 0.33 | 0 | 0 | 0 | 0 | 8.6382 | 138.4045 | 124.3191 | 1.8555 | 8203.9461 | 83.5101 | 1355.546 | 754.3873 | 1623.6244 | 3097.0368 | 1.7031 | 3.5 | 474.9939 | 1.6116 | 0.041813 | 'FCC_A1'
| 0.64 | 0.36 | 0 | 0 | 0 | 0 | 8.6972 | 138.2569 | 124.3486 | 1.8579 | 8234.4745 | 83.8348 | 1371.6959 | 753.6394 | 1629.2355 | 3109.9567 | 1.6552 | 1.34 | 527.2672 | 1.6415 | 0.037701 | 'FCC_A1'
| 0.635 | 0.365 | 0 | 0 | 0 | 0 | 8.7071 | 138.2322 | 124.3536 | 1.8583 | 8239.5714 | 83.8891 | 1374.3922 | 753.5146 | 1630.1723 | 3112.1138 | 1.6472 | 1.3 | 535.7431 | 1.6448 | 0.037047 | 'FCC_A1'
| 0.63 | 0.37 | 0 | 0 | 0 | 0 | 8.717 | 138.2076 | 124.3585 | 1.8587 | 8244.6707 | 83.9433 | 1377.0898 | 753.3896 | 1631.1096 | 3114.2719 | 1.6393 | 1.5 | 544.1486 | 1.6475 | 0.036365 | 'FCC_A1'
| 0.6 | 0.4 | 0 | 0 | 0 | 0 | 8.7762 | 138.0594 | 124.3881 | 1.861 | 8275.32 | 84.2694 | 1393.3037 | 752.6388 | 1636.7429 | 3127.243 | 1.5912 | 4.07 | 593.0414 | 1.656 | 0.032603 | 'FCC_A1'
| 0.55 | 0.45 | 0 | 0 | 0 | 0 | 8.8754 | 137.8114 | 124.4377 | 1.865 | 8326.6049 | 84.8149 | 1420.4341 | 751.3825 | 1646.1691 | 3148.9473 | 1.5109 | 7.11 | 668.161 | 1.6445 | 0.0271 | 'FCC_A1'
| 0.5 | 0.5 | 0 | 0 | 0 | 0 | 8.9751 | 137.5622 | 124.4876 | 1.869 | 8378.1447 | 85.3632 | 1447.6994 | 750.1199 | 1655.6422 | 3170.7595 | 1.4301 | 9.68 | 734.3415 | 1.6093 | 0.022291 | 'FCC_A1'
| 0.4 | 0.6 | 0 | 0 | 0 | 0 | 9.176 | 137.06 | 124.588 | 1.877 | 8481.9973 | 86.4681 | 1502.6388 | 747.5758 | 1674.7304 | 3214.711 | 1.2674 | 11.28 | 835.2228 | 1.4821 | 0.014417 | 'FCC_A1'
| 0.3 | 0.7 | 0 | 0 | 0 | 0 | 9.3789 | 136.5527 | 124.6895 | 1.8852 | 8586.8931 | 87.584 | 1558.1301 | 745.0062 | 1694.0103 | 3259.1041 | 1.1031 | 12.24 | 886.0277 | 1.2748 | 0.0089455 | 'FCC_A1'
| 0.2 | 0.8 | 0 | 0 | 0 | 0 | 9.5838 | 136.0404 | 124.7919 | 1.8934 | 8692.848 | 88.7111 | 1614.1817 | 742.4106 | 1713.4849 | 3303.9454 | 0.93709 | 12.27 | 876.549 | 0.9833 | 0.0058431 | 'FCC_A1'
| 0.1 | 0.9 | 0 | 0 | 0 | 0 | 9.7909 | 135.5228 | 124.8954 | 1.9016 | 8799.8782 | 89.8498 | 1670.8021 | 739.7887 | 1733.1571 | 3349.2417 | 0.7694 | 12.89 | 796.003 | 0.66587 | 0.0052588 | 'FCC_A1'
| 0 | 1 | 0 | 0 | 0 | 0 | 10 | 135 | 125 | 1.91 | 8908 | 91 | 1728 | 737.14 | 1753.03 | 3395 | 0.6 | 12.76 | 633.0004 | 0.52 | 0.0052603 | 'FCC_A1'
Fe-Co | 0.91 | 0 | 0.09 | 0 | 0 | 0 | 8.0857 | 139.5716 | 124.0857 | 1.8343 | 7961.9161 | 81.7138 | 1231.299 | 762.2926 | 1570.2986 | 2980.9557 | 2.1772 | 11.16 | 1122.4623 | 2.3169 | 0.013198 | 'BCC_A2'
| 0.802 | 0 | 0.198 | 0 | 0 | 0 | 8.1896 | 139.052 | 124.1896 | 1.8395 | 8068.5215 | 83.7918 | 1292.2906 | 762.0775 | 1579.1731 | 3009.5189 | 2.1252 | 10.09 | 1209.5967 | 2.4017 | 0.023837 | 'BCC_A2'
| 0.703 | 0 | 0.297 | 0 | 0 | 0 | 8.2859 | 138.5706 | 124.2859 | 1.8443 | 8167.3198 | 85.7177 | 1348.8155 | 761.8782 | 1587.3976 | 3035.9903 | 2.0771 | 9.71 | 1280.0793 | 2.4428 | 0.024427 | 'BCC_A2'
| 0.654 | 0 | 0.346 | 0 | 0 | 0 | 8.3339 | 138.3304 | 124.3339 | 1.8467 | 8216.6062 | 86.6785 | 1377.0135 | 761.7788 | 1591.5005 | 3049.1957 | 2.053 | 9.75 | 1311.0156 | 2.4483 | 0.023974 | 'BCC_A2'
| 0.604 | 0 | 0.396 | 0 | 0 | 0 | 8.3832 | 138.084 | 124.3832 | 1.8492 | 8267.1648 | 87.664 | 1405.9393 | 761.6768 | 1595.7092 | 3062.7421 | 2.0284 | 9.58 | 1338.3611 | 2.4435 | 0.023436 | 'BCC_A2'
| 0.506 | 0 | 0.494 | 0 | 0 | 0 | 8.4806 | 137.5972 | 124.4806 | 1.854 | 8367.0486 | 89.6111 | 1463.0853 | 761.4753 | 1604.0241 | 3089.5044 | 1.9797 | 9.33 | 1381.7849 | 2.4078 | 0.021748 | 'BCC_A2'
| 0.407 | 0 | 0.593 | 0 | 0 | 0 | 8.5799 | 137.1003 | 124.5799 | 1.859 | 8469.0267 | 91.599 | 1521.4295 | 761.2695 | 1612.5134 | 3116.8277 | 1.93 | 9.55 | 1414.5865 | 2.3396 | 0.019576 | 'BCC_A2'
| 0.308 | 0 | 0.692 | 0 | 0 | 0 | 8.6804 | 136.5979 | 124.6804 | 1.864 | 8572.1025 | 93.6082 | 1580.4017 | 761.0615 | 1621.094 | 3144.4452 | 1.8798 | 9.98 | 1439.0464 | 2.2369 | 0.017287 | 'BCC_A2'
| 0.258 | 0 | 0.742 | 0 | 0 | 0 | 8.7316 | 136.3422 | 124.7316 | 1.8666 | 8624.5839 | 94.6313 | 1610.4276 | 760.9557 | 1625.4628 | 3158.5067 | 1.8542 | 10.53 | 1448.8028 | 2.1666 | 0.016065 | 'BCC_A2'
| 0.219 | 0 | 0.781 | 0 | 0 | 0 | 8.7717 | 136.1417 | 124.7717 | 1.8686 | 8665.7184 | 95.4331 | 1633.9617 | 760.8727 | 1628.8871 | 3169.5281 | 1.8342 | 11.45 | 1455.134 | 2.0995 | 0.015033 | 'BCC_A2'
| 0.209 | 0 | 0.791 | 0 | 0 | 0 | 8.782 | 136.0902 | 124.782 | 1.8691 | 8676.294 | 95.6393 | 1640.0123 | 760.8513 | 1629.7675 | 3172.3616 | 1.829 | 11.67 | 1456.5497 | 2.0802 | 0.014845 | 'BCC_A2'
| 0.189 | 0 | 0.811 | 0 | 0 | 0 | 8.8026 | 135.9869 | 124.8026 | 1.8701 | 8697.4799 | 96.0522 | 1652.1332 | 760.8086 | 1631.5311 | 3178.038 | 1.8187 | 11.8 | 1209.8966 | 1.8749 | 0.044952 | 'BCC_A2'
| 0.159 | 0 | 0.841 | 0 | 0 | 0 | 8.8337 | 135.8316 | 124.8337 | 1.8717 | 8729.3458 | 96.6734 | 1670.3645 | 760.7443 | 1634.1838 | 3186.576 | 1.8032 | 11.73 | 1250.9606 | 1.8014 | 0.042835 | 'BCC_A2'
| 0.1 | 0 | 0.9 | 0 | 0 | 0 | 8.8951 | 135.5247 | 124.8951 | 1.8748 | 8792.3221 | 97.901 | 1706.3948 | 760.6172 | 1639.4263 | 3203.4494 | 1.7725 | 11.67 | 1320.2224 | 1.6419 | 0.043845 | 'FCC_A1'
| 0.061 | 0 | 0.939 | 0 | 0 | 0 | 8.9358 | 135.3208 | 124.9358 | 1.8768 | 8834.1753 | 98.7169 | 1730.34 | 760.5328 | 1642.9104 | 3214.6633 | 1.7521 | 11.8 | 1356.5406 | 1.5294 | 0.0409 | 'HCP_A3'
| 0.041 | 0 | 0.959 | 0 | 0 | 0 | 8.9568 | 135.2158 | 124.9568 | 1.8778 | 8855.7083 | 99.1366 | 1742.6596 | 760.4894 | 1644.7029 | 3220.4328 | 1.7416 | 12.52 | 1391.7788 | 1.4182 | 0.027207 | 'HCP_A3'
| 0 | 0 | 1 | 0 | 0 | 0 | 9 | 135 | 125 | 1.88 | 8900 | 100 | 1768 | 760.4 | 1648.39 | 3232.3 | 1.72 | 12.13 | 1396 | 1.35 | 0.024816 | 'HCP_A3'
Ni-Co | 0 | 0.9 | 0.1 | 0 | 0 | 0 | 9.9004 | 135 | 125 | 1.907 | 8907.2029 | 91.8967 | 1731.9853 | 739.4575 | 1742.6044 | 3378.7897 | 0.71159 | 13.06 | 752.9962 | 0.68467 | 0.0044724 | 'FCC_A1'
| 0 | 0.8 | 0.2 | 0 | 0 | 0 | 9.8007 | 135 | 125 | 1.904 | 8906.4052 | 92.7941 | 1735.9739 | 741.7768 | 1732.1702 | 3362.5661 | 0.82327 | 12.81 | 860.1952 | 0.83656 | 0.0037398 | 'FCC_A1'
| 0 | 0.7 | 0.3 | 0 | 0 | 0 | 9.7009 | 135 | 125 | 1.901 | 8905.6069 | 93.6923 | 1739.9657 | 744.0981 | 1721.7276 | 3346.3293 | 0.93504 | 12.75 | 955.7447 | 0.97368 | 0.0040601 | 'FCC_A1'
| 0 | 0.6 | 0.4 | 0 | 0 | 0 | 9.601 | 135 | 125 | 1.898 | 8904.8078 | 94.5912 | 1743.9608 | 746.4212 | 1711.2764 | 3330.0793 | 1.0469 | 12.56 | 1040.7979 | 1.094 | 0.0055292 | 'FCC_A1'
| 0 | 0.5 | 0.5 | 0 | 0 | 0 | 9.501 | 135 | 125 | 1.895 | 8904.0082 | 95.4908 | 1747.9592 | 748.7463 | 1700.8168 | 3313.816 | 1.1589 | 12.65 | 1116.5137 | 1.1956 | 0.0075453 | 'FCC_A1'
| 0 | 0.4 | 0.6 | 0 | 0 | 0 | 9.401 | 135 | 125 | 1.892 | 8903.2078 | 96.3912 | 1751.9608 | 751.0732 | 1690.3485 | 3297.5394 | 1.2709 | 12.39 | 1184.0568 | 1.2763 | 0.010484 | 'FCC_A1'
| 0 | 0.35 | 0.65 | 0 | 0 | 0 | 9.3509 | 135 | 125 | 1.8905 | 8902.8074 | 96.8416 | 1753.9628 | 752.2374 | 1685.1112 | 3289.3961 | 1.327 | 12.41 | 1215.1291 | 1.3082 | 0.012375 | 'FCC_A1'
| 0 | 0.3 | 0.7 | 0 | 0 | 0 | 9.3009 | 135 | 125 | 1.889 | 8902.4069 | 97.2923 | 1755.9657 | 753.4021 | 1679.8717 | 3281.2495 | 1.383 | 12.08 | 1244.5978 | 1.3341 | 0.014507 | 'HCP_A3'
| 0 | 0.25 | 0.75 | 0 | 0 | 0 | 9.2508 | 135 | 125 | 1.8875 | 8902.0061 | 97.7431 | 1757.9694 | 754.5672 | 1674.6301 | 3273.0996 | 1.4391 | 12.59 | 1280.4093 | 1.3583 | 0.012004 | 'HCP_A3'
| 0 | 0.2 | 0.8 | 0 | 0 | 0 | 9.2007 | 135 | 125 | 1.886 | 8901.6052 | 98.1941 | 1759.9739 | 755.7328 | 1669.3864 | 3264.9464 | 1.4953 | 12.77 | 1303.4088 | 1.3685 | 0.014075 | 'HCP_A3'
| 0 | 0.15 | 0.85 | 0 | 0 | 0 | 9.1505 | 135 | 125 | 1.8845 | 8901.2042 | 98.6453 | 1761.9792 | 756.8989 | 1664.1405 | 3256.7898 | 1.5514 | 12.48 | 1326.2932 | 1.3737 | 0.016391 | 'HCP_A3'
| 0 | 0.1 | 0.9 | 0 | 0 | 0 | 9.1004 | 135 | 125 | 1.883 | 8900.8029 | 99.0967 | 1763.9853 | 758.0654 | 1658.8925 | 3248.6299 | 1.6076 | 12.61 | 1349.2073 | 1.3731 | 0.018546 | 'HCP_A3'
| 0 | 0.05 | 0.95 | 0 | 0 | 0 | 9.0502 | 135 | 125 | 1.8815 | 8900.4016 | 99.5483 | 1765.9922 | 759.2325 | 1653.6423 | 3240.4666 | 1.6638 | 12.32 | 1372.3478 | 1.3656 | 0.021719 | 'HCP_A3'
FeNiCo | 0.801 | 0.1 | 0.099 | 0 | 0 | 0 | 8.287 | 139.0456 | 124.1909 | 1.8424 | 8070.6082 | 82.9525 | 1289.2 | 759.8393 | 1589.34 | 3025.5095 | 2.0169 | 9.53 | 1107.2506 | 2.2455 | 0.026086 | 'BCC_A2'
| 0.701 | 0.2 | 0.099 | 0 | 0 | 0 | 8.4816 | 138.558 | 124.2884 | 1.8502 | 8171.4466 | 84.0295 | 1342.5655 | 757.3798 | 1607.826 | 3068.111 | 1.8594 | 10.41 | 1087.298 | 2.1675 | 0.023252 | 'BCC_A2'
| 0.65 | 0.25 | 0.1 | 0 | 0 | 0 | 8.5806 | 138.3075 | 124.3385 | 1.8542 | 8223.2472 | 84.5915 | 1370.0221 | 756.1386 | 1617.2227 | 3089.8417 | 1.7796 | 9.58 | 1078.3039 | 2.1267 | 0.020846 | 'BCC_A2'
| 0.62 | 0.28 | 0.1 | 0 | 0 | 0 | 8.6396 | 138.1595 | 124.3681 | 1.8566 | 8253.8465 | 84.9183 | 1386.2158 | 755.3923 | 1622.8321 | 3102.7688 | 1.7318 | 8.06 | 1072.0869 | 2.1001 | 0.019772 | 'BCC_A2'
| 0.601 | 0.3 | 0.099 | 0 | 0 | 0 | 8.6781 | 138.0655 | 124.3869 | 1.8581 | 8273.2833 | 85.1172 | 1396.4594 | 754.896 | 1626.495 | 3111.1343 | 1.7004 | 1.21 | 538.2475 | 1.9666 | 0.040526 | 'FCC_A1'
| 0.58 | 0.32 | 0.1 | 0 | 0 | 0 | 8.7186 | 137.9615 | 124.4077 | 1.8597 | 8294.7871 | 85.3556 | 1407.8824 | 754.3938 | 1630.3373 | 3120.0648 | 1.6679 | 3.24 | 574.6289 | 1.9823 | 0.037742 | 'FCC_A1'
| 0.55 | 0.35 | 0.1 | 0 | 0 | 0 | 8.7781 | 137.8125 | 124.4375 | 1.8621 | 8325.5991 | 85.6847 | 1424.1888 | 753.6424 | 1635.9857 | 3133.0819 | 1.6198 | 6.03 | 624.9749 | 1.9859 | 0.033894 | 'FCC_A1'
| 0.501 | 0.4 | 0.099 | 0 | 0 | 0 | 8.8766 | 137.5682 | 124.4864 | 1.866 | 8376.1332 | 86.2156 | 1450.8894 | 752.3875 | 1645.3498 | 3154.5856 | 1.5398 | 8.72 | 701.0207 | 1.9585 | 0.02823 | 'FCC_A1'
| 0.4 | 0.5 | 0.1 | 0 | 0 | 0 | 9.078 | 137.0608 | 124.5878 | 1.8741 | 8481.0461 | 87.345 | 1506.4544 | 749.8511 | 1664.482 | 3198.7529 | 1.3771 | 11.09 | 827.2796 | 1.8268 | 0.018889 | 'FCC_A1'
| 0.3 | 0.6 | 0.1 | 0 | 0 | 0 | 9.2805 | 136.5534 | 124.6893 | 1.8822 | 8585.9792 | 88.4658 | 1561.9872 | 747.2919 | 1683.7182 | 3243.0836 | 1.2132 | 12.1 | 905.2935 | 1.6053 | 0.011796 | 'FCC_A1'
| 0.2 | 0.7 | 0.1 | 0 | 0 | 0 | 9.4851 | 136.0408 | 124.7918 | 1.8904 | 8691.9722 | 89.5979 | 1618.0809 | 744.7068 | 1703.1486 | 3287.862 | 1.0477 | 12.76 | 926.1278 | 1.3007 | 0.0073033 | 'FCC_A1'
| 0.1 | 0.8 | 0.1 | 0 | 0 | 0 | 9.6917 | 135.523 | 124.8954 | 1.8987 | 8799.0413 | 90.7414 | 1674.744 | 742.0955 | 1722.7764 | 3333.0951 | 0.88049 | 12.79 | 879.1176 | 0.94776 | 0.0048458 | 'FCC_A1'
| 0.701 | 0.1 | 0.199 | 0 | 0 | 0 | 8.3847 | 138.5594 | 124.2881 | 1.8473 | 8170.3869 | 84.8928 | 1346.2631 | 759.6261 | 1597.6993 | 3052.3257 | 1.9677 | 9.85 | 1192.4662 | 2.3208 | 0.024502 | 'BCC_A2'
| 0.602 | 0.2 | 0.198 | 0 | 0 | 0 | 8.5799 | 138.0717 | 124.3857 | 1.8551 | 8271.2452 | 85.9655 | 1399.6172 | 757.1547 | 1616.2401 | 3095.0146 | 1.8097 | 10.36 | 1176.3138 | 2.2352 | 0.020742 | 'BCC_A2'
| 0.551 | 0.25 | 0.199 | 0 | 0 | 0 | 8.6796 | 137.8186 | 124.4363 | 1.8591 | 8323.5738 | 86.5354 | 1427.3641 | 755.9064 | 1625.708 | 3116.9288 | 1.7293 | 9.81 | 1169.2566 | 2.188 | 0.018694 | 'BCC_A2'
| 0.522 | 0.28 | 0.198 | 0 | 0 | 0 | 8.7381 | 137.6741 | 124.4652 | 1.8614 | 8353.4635 | 86.8471 | 1443.1455 | 755.1582 | 1631.2733 | 3129.6889 | 1.6817 | 7.04 | 639.0901 | 2.2038 | 0.038485 | 'FCC_A1'
| 0.501 | 0.3 | 0.199 | 0 | 0 | 0 | 8.7789 | 137.5692 | 124.4862 | 1.8631 | 8375.1443 | 87.0884 | 1454.6668 | 754.6541 | 1635.1372 | 3138.6776 | 1.649 | 8.023 | 674.2013 | 2.2032 | 0.035813 | 'FCC_A1'
| 0.451 | 0.35 | 0.199 | 0 | 0 | 0 | 8.8787 | 137.3186 | 124.5363 | 1.8671 | 8426.9722 | 87.6442 | 1482.1058 | 753.3956 | 1644.6134 | 3160.5348 | 1.5684 | 9.94 | 752.1404 | 2.166 | 0.029803 | 'FCC_A1'
| 0.401 | 0.4 | 0.199 | 0 | 0 | 0 | 8.979 | 137.0667 | 124.5867 | 1.8711 | 8479.0592 | 88.2027 | 1509.682 | 752.1308 | 1654.1371 | 3182.5013 | 1.4873 | 11.39 | 820.2514 | 2.0936 | 0.024592 | 'FCC_A1'
| 0.301 | 0.5 | 0.199 | 0 | 0 | 0 | 9.181 | 136.5591 | 124.6882 | 1.8792 | 8584.0188 | 89.3282 | 1565.2503 | 749.5821 | 1673.3279 | 3226.7657 | 1.3239 | 12.16 | 922.1729 | 1.87 | 0.016004 | 'FCC_A1'
| 0.201 | 0.6 | 0.199 | 0 | 0 | 0 | 9.3851 | 136.0464 | 124.7907 | 1.8874 | 8690.0389 | 90.465 | 1621.38 | 747.0077 | 1692.7127 | 3271.4774 | 1.1589 | 12.55 | 969.9894 | 1.5582 | 0.009818 | 'FCC_A1'
| 0.101 | 0.7 | 0.199 | 0 | 0 | 0 | 9.5913 | 135.5285 | 124.8943 | 1.8956 | 8797.1357 | 91.6134 | 1678.0798 | 744.4071 | 1712.2943 | 3316.6431 | 0.99223 | 12.57 | 953.156 | 1.183 | 0.0057474 | 'FCC_A1'
| 0.601 | 0.1 | 0.299 | 0 | 0 | 0 | 8.4836 | 138.068 | 124.3864 | 1.8522 | 8271.2332 | 86.8539 | 1403.9367 | 759.4106 | 1606.1481 | 3079.4288 | 1.918 | 9.91 | 1266.9739 | 2.3558 | 0.022601 | 'BCC_A2'
| 0.551 | 0.15 | 0.299 | 0 | 0 | 0 | 8.5821 | 137.8197 | 124.4361 | 1.8562 | 8322.5661 | 87.4065 | 1431.1243 | 758.1697 | 1615.509 | 3101.039 | 1.8384 | 10.44 | 1260.354 | 2.3086 | 0.020505 | 'BCC_A2'
| 0.501 | 0.2 | 0.299 | 0 | 0 | 0 | 8.6812 | 137.5702 | 124.486 | 1.8602 | 8374.1547 | 87.9619 | 1458.4473 | 756.9226 | 1624.9165 | 3122.7568 | 1.7583 | 10.26 | 1253.3854 | 2.2568 | 0.018475 | 'BCC_A2'
| 0.473 | 0.23 | 0.297 | 0 | 0 | 0 | 8.7389 | 137.4299 | 124.514 | 1.8624 | 8403.1762 | 88.2566 | 1473.7317 | 756.176 | 1630.41 | 3135.285 | 1.7112 | 9.91 | 1247.4335 | 2.2228 | 0.017302 | 'BCC_A2'
| 0.451 | 0.25 | 0.299 | 0 | 0 | 0 | 8.7808 | 137.3195 | 124.5361 | 1.8641 | 8426.0007 | 88.5201 | 1485.9066 | 755.6692 | 1634.371 | 3144.583 | 1.6779 | 9.42 | 740.3708 | 2.324 | 0.037761 | 'BCC_A2'
| 0.401 | 0.3 | 0.299 | 0 | 0 | 0 | 8.8808 | 137.0675 | 124.5865 | 1.8682 | 8478.1061 | 89.081 | 1513.5033 | 754.4096 | 1643.8728 | 3166.5185 | 1.5971 | 11.04 | 817.4657 | 2.2759 | 0.031428 | 'FCC_A1'
| 0.301 | 0.4 | 0.299 | 0 | 0 | 0 | 9.0825 | 136.5597 | 124.6881 | 1.8762 | 8583.1031 | 90.2113 | 1569.1131 | 751.8714 | 1663.0197 | 3210.7202 | 1.4342 | 11.86 | 939.4606 | 2.0698 | 0.021066 | 'FCC_A1'
| 0.201 | 0.5 | 0.299 | 0 | 0 | 0 | 9.2862 | 136.0468 | 124.7906 | 1.8844 | 8689.1613 | 91.3531 | 1625.285 | 749.3075 | 1682.3602 | 3255.3688 | 1.2697 | 12.22 | 1010.2488 | 1.7591 | 0.013098 | 'FCC_A1'
| 0.101 | 0.6 | 0.299 | 0 | 0 | 0 | 9.4919 | 135.5287 | 124.8943 | 1.8926 | 8796.2971 | 92.5065 | 1682.0276 | 746.7175 | 1701.8972 | 3300.471 | 1.1035 | 12.39 | 1019.3983 | 1.3731 | 0.0076473 | 'FCC_A1'
| 0.501 | 0.1 | 0.399 | 0 | 0 | 0 | 8.5834 | 137.5712 | 124.4858 | 1.8572 | 8373.1642 | 88.8361 | 1462.2307 | 759.1928 | 1614.6877 | 3106.8234 | 1.8677 | 9.89 | 1327.7855 | 2.3454 | 0.020397 | 'BCC_A2'
| 0.454 | 0.15 | 0.396 | 0 | 0 | 0 | 8.6797 | 137.3355 | 124.5329 | 1.8611 | 8421.9385 | 89.3366 | 1487.9436 | 757.9515 | 1623.8607 | 3127.7868 | 1.7891 | 9.93 | 1319.732 | 2.291 | 0.018487 | 'BCC_A2'
| 0.424 | 0.18 | 0.396 | 0 | 0 | 0 | 8.7396 | 137.1844 | 124.5631 | 1.8635 | 8453.1718 | 89.6742 | 1504.4921 | 757.1997 | 1629.5417 | 3140.9129 | 1.7408 | 9.94 | 1315.3477 | 2.2541 | 0.017331 | 'BCC_A2'
| 0.401 | 0.2 | 0.399 | 0 | 0 | 0 | 8.7826 | 137.0683 | 124.5863 | 1.8652 | 8477.1523 | 89.96 | 1517.3277 | 756.6902 | 1633.6003 | 3150.5228 | 1.707 | 10.17 | 819.0998 | 2.3583 | 0.039807 | 'BCC_A2'
| 0.354 | 0.25 | 0.396 | 0 | 0 | 0 | 8.8799 | 136.8302 | 124.634 | 1.8691 | 8526.4152 | 90.4657 | 1543.2989 | 755.4367 | 1642.8638 | 3171.6939 | 1.6275 | 11.49 | 889.2707 | 2.304 | 0.033273 | 'FCC_A1'
| 0.301 | 0.3 | 0.399 | 0 | 0 | 0 | 8.9839 | 136.5603 | 124.6879 | 1.8733 | 8582.1866 | 91.0952 | 1572.979 | 754.1625 | 1652.7033 | 3194.6619 | 1.5446 | 11.84 | 957.6034 | 2.2009 | 0.027268 | 'FCC_A1'
| 0.201 | 0.4 | 0.399 | 0 | 0 | 0 | 9.1871 | 136.0472 | 124.7906 | 1.8814 | 8688.283 | 92.2419 | 1629.1932 | 751.6091 | 1671.9994 | 3239.2473 | 1.3806 | 12.2 | 1047.6959 | 1.9065 | 0.017677 | 'FCC_A1'
| 0.101 | 0.5 | 0.399 | 0 | 0 | 0 | 9.3925 | 135.5289 | 124.8942 | 1.8897 | 8795.4579 | 93.4003 | 1685.9787 | 749.0298 | 1691.4917 | 3284.2858 | 1.2149 | 12.15 | 1079.0548 | 1.522 | 0.0105 | 'FCC_A1'
| 0.402 | 0.1 | 0.498 | 0 | 0 | 0 | 8.6833 | 137.0742 | 124.5852 | 1.8622 | 8475.1618 | 90.8196 | 1520.5627 | 758.9749 | 1623.2329 | 3134.2359 | 1.8175 | 9.6 | 1370.3418 | 2.2901 | 0.018247 | 'BCC_A2'
| 0.355 | 0.15 | 0.495 | 0 | 0 | 0 | 8.7804 | 136.836 | 124.6328 | 1.8661 | 8524.4372 | 91.3274 | 1546.5505 | 757.7263 | 1632.4752 | 3155.3762 | 1.7383 | 11.1 | 1361.6393 | 2.2229 | 0.016271 | 'BCC_A2'
| 0.302 | 0.2 | 0.498 | 0 | 0 | 0 | 8.8841 | 136.5661 | 124.6868 | 1.8703 | 8580.2226 | 91.9595 | 1576.2497 | 756.4577 | 1642.2903 | 3178.3084 | 1.6556 | 11.73 | 976.2306 | 2.257 | 0.035013 | 'FCC_A1'
| 0.202 | 0.3 | 0.498 | 0 | 0 | 0 | 9.087 | 136.0528 | 124.7894 | 1.8784 | 8686.3462 | 93.111 | 1632.5 | 753.9151 | 1661.5405 | 3222.8267 | 1.492 | 12.19 | 1082.3324 | 2.0022 | 0.023368 | 'FCC_A1'
| 0.102 | 0.4 | 0.498 | 0 | 0 | 0 | 9.2919 | 135.5343 | 124.8931 | 1.8866 | 8793.5488 | 94.2741 | 1689.3222 | 751.3466 | 1680.9864 | 3267.7976 | 1.3268 | 12.51 | 1132.5771 | 1.6343 | 0.01431 | 'FCC_A1'
| 0.302 | 0.1 | 0.598 | 0 | 0 | 0 | 8.7854 | 136.5667 | 124.6867 | 1.8673 | 8579.3043 | 92.8447 | 1580.1214 | 758.7524 | 1631.9578 | 3162.2249 | 1.7661 | 11.42 | 1400.6515 | 2.1897 | 0.015788 | 'BCC_A2'
| 0.256 | 0.15 | 0.594 | 0 | 0 | 0 | 8.8822 | 136.3311 | 124.7338 | 1.8711 | 8628.0417 | 93.3397 | 1605.7897 | 757.4988 | 1641.1826 | 3183.2632 | 1.6869 | 11.72 | 1058.4793 | 2.1631 | 0.037142 | 'FCC_A1'
| 0.202 | 0.2 | 0.598 | 0 | 0 | 0 | 8.9878 | 136.0532 | 124.7894 | 1.8754 | 8685.4661 | 94.0012 | 1636.414 | 756.2203 | 1651.1635 | 3206.6798 | 1.6031 | 11.96 | 1117.4814 | 2.0377 | 0.030374 | 'FCC_A1'
| 0.102 | 0.3 | 0.598 | 0 | 0 | 0 | 9.1923 | 135.5345 | 124.8931 | 1.8836 | 8792.7078 | 95.1693 | 1693.2792 | 753.6625 | 1670.5645 | 3251.5869 | 1.4384 | 12.47 | 1182.4096 | 1.7036 | 0.019436 | 'FCC_A1'
| 0.253 | 0.05 | 0.697 | 0 | 0 | 0 | 8.7862 | 136.3163 | 124.7367 | 1.8683 | 8630.2983 | 94.2894 | 1611.4903 | 759.7935 | 1631.0854 | 3167.9856 | 1.7962 | 11.42 | 1431.3303 | 2.1406 | 0.015155 | 'BCC_A2'
| 0.203 | 0.1 | 0.697 | 0 | 0 | 0 | 8.8875 | 136.0588 | 124.7882 | 1.8724 | 8683.5268 | 94.8715 | 1639.7259 | 758.5297 | 1640.6894 | 3190.2354 | 1.7147 | 11.91 | 1151.9196 | 2.0111 | 0.039155 | 'BCC_A2'
| 0.103 | 0.2 | 0.697 | 0 | 0 | 0 | 9.0915 | 135.54 | 124.892 | 1.8806 | 8790.7963 | 96.0445 | 1696.6279 | 755.9827 | 1660.044 | 3235.0746 | 1.5505 | 12.47 | 1228.2369 | 1.7348 | 0.025902 | 'FCC_A1'
| 0.031 | 0.22 | 0.749 | 0 | 0 | 0 | 9.1877 | 135.1631 | 124.9674 | 1.885 | 8868.2853 | 97.3645 | 1740.0339 | 755.3428 | 1668.6578 | 3259.177 | 1.4896 | 12.06 | 1273.3065 | 1.4773 | 0.021325 | 'FCC_A1'
| 0.011 | 0.24 | 0.749 | 0 | 0 | 0 | 9.229 | 135.0579 | 124.9884 | 1.8866 | 8890.0336 | 97.6028 | 1751.5728 | 754.8277 | 1672.5764 | 3268.2594 | 1.4563 | 12.44 | 1273.2692 | 1.3982 | 0.019144 | 'FCC_A1'
| 0.103 | 0.1 | 0.797 | 0 | 0 | 0 | 8.9918 | 135.5402 | 124.892 | 1.8776 | 8789.9535 | 96.9411 | 1700.5909 | 758.3023 | 1649.6057 | 3218.8383 | 1.6622 | 11.85 | 1273.0183 | 1.7175 | 0.033789 | 'FCC_A1'
| 0.041 | 0.16 | 0.799 | 0 | 0 | 0 | 9.117 | 135.2157 | 124.9569 | 1.8826 | 8857.0187 | 97.6955 | 1736.2687 | 756.7634 | 1661.4672 | 3246.5028 | 1.5622 | 12.26 | 1297.0728 | 1.5194 | 0.025957 | 'FCC_A1'
| 0.021 | 0.18 | 0.799 | 0 | 0 | 0 | 9.1583 | 135.1106 | 124.9779 | 1.8843 | 8878.7488 | 97.9341 | 1747.8002 | 756.2498 | 1665.3772 | 3255.5695 | 1.529 | 12.81 | 1306.3259 | 1.393 | 0.011317 | 'FCC_A1'
| 0.051 | 0.1 | 0.849 | 0 | 0 | 0 | 9.0464 | 135.2682 | 124.9464 | 1.8803 | 8845.759 | 98.0263 | 1732.5059 | 758.1831 | 1654.281 | 3233.8364 | 1.6347 | 12.07 | 1318.6173 | 1.5461 | 0.031162 | 'FCC_A1'
| 0.021 | 0.13 | 0.849 | 0 | 0 | 0 | 9.1082 | 135.1106 | 124.9779 | 1.8828 | 8878.3435 | 98.3847 | 1749.8009 | 757.4148 | 1660.1362 | 3247.4198 | 1.5851 | 12.72 | 1330.421 | 1.3986 | 0.014091 | 'HCP_A3'
| 0.051 | 0.05 | 0.899 | 0 | 0 | 0 | 8.9964 | 135.2683 | 124.9463 | 1.8788 | 8845.3475 | 98.4764 | 1734.5007 | 759.3468 | 1649.0446 | 3225.6931 | 1.6908 | 11.98 | 1341.7533 | 1.5282 | 0.035706 | 'FCC_A1'
| 0.031 | 0.07 | 0.899 | 0 | 0 | 0 | 9.0375 | 135.1632 | 124.9674 | 1.8805 | 8867.0634 | 98.7157 | 1746.0293 | 758.836 | 1652.9415 | 3234.7376 | 1.6578 | 12.55 | 1357.4435 | 1.4119 | 0.018354 | 'HCP_A3'
| 0.031 | 0.02 | 0.949 | 0 | 0 | 0 | 8.9874 | 135.1633 | 124.9673 | 1.879 | 8866.6558 | 99.1665 | 1748.0294 | 760.0013 | 1647.6985 | 3226.5844 | 1.7139 | 12.22 | 1382.7997 | 1.4052 | 0.021867 | 'HCP_A3'
Fe-Co-Cr | 0.2 | 0 | 0.75 | 0.05 | 0 | 0 | 8.6256 | 136.3153 | 124.7926 | 1.8696 | 8589.2229 | 95.5183 | 1669.2082 | 754.8416 | 1627.4645 | 3161.637 | 1.6945 | 10.65 | 966.0608 | 1.6264 | 0.055929 | 'BCC_A2'
| 0.25 | 0 | 0.7 | 0.05 | 0 | 0 | 8.5749 | 136.5703 | 124.7415 | 1.8671 | 8537.0154 | 94.4963 | 1639.1249 | 754.9637 | 1623.1051 | 3147.6147 | 1.7204 | 9.72 | 892.4693 | 1.7072 | 0.058084 | 'BCC_A2'
| 0.3 | 0 | 0.65 | 0.05 | 0 | 0 | 8.5245 | 136.8239 | 124.6906 | 1.8645 | 8485.0901 | 93.4799 | 1609.2042 | 755.0852 | 1618.7692 | 3133.6682 | 1.7462 | 9.61 | 811.9374 | 1.7607 | 0.059476 | 'BCC_A2'
| 0.35 | 0 | 0.6 | 0.05 | 0 | 0 | 8.4743 | 137.0761 | 124.64 | 1.862 | 8433.4446 | 92.4689 | 1579.4448 | 755.2059 | 1614.4567 | 3119.7969 | 1.7719 | 9.56 | 725.9512 | 1.7816 | 0.060703 | 'BCC_A2'
| 0.4 | 0 | 0.55 | 0.05 | 0 | 0 | 8.4244 | 137.327 | 124.5897 | 1.8595 | 8382.0766 | 91.4634 | 1549.8453 | 755.3261 | 1610.1674 | 3106.0001 | 1.7974 | 9.54 | 635.9509 | 1.7652 | 0.061902 | 'BCC_A2'
| 0.28 | 0 | 0.645 | 0.075 | 0 | 0 | 8.4632 | 136.8552 | 124.7119 | 1.8656 | 8458.4778 | 93.7399 | 1633.0147 | 752.0829 | 1618.9972 | 3132.7653 | 1.6718 | 8.19 | 740.2012 | 1.5881 | 0.057203 | 'BCC_A2'
| 0.3 | 0 | 0.625 | 0.075 | 0 | 0 | 8.4432 | 136.956 | 124.6916 | 1.8646 | 8437.8598 | 93.3354 | 1621.0919 | 752.1345 | 1617.2729 | 3127.2208 | 1.6821 | 7.39 | 708.3146 | 1.6009 | 0.057533 | 'BCC_A2'
| 0.32 | 0 | 0.605 | 0.075 | 0 | 0 | 8.4233 | 137.0565 | 124.6714 | 1.8636 | 8417.2861 | 92.9319 | 1609.1947 | 752.1859 | 1615.5523 | 3121.6883 | 1.6924 | 7.34 | 675.6122 | 1.6084 | 0.057609 | 'BCC_A2'
| 0.34 | 0 | 0.585 | 0.075 | 0 | 0 | 8.4034 | 137.1569 | 124.6512 | 1.8626 | 8396.7567 | 92.5292 | 1597.3232 | 752.2372 | 1613.8354 | 3116.1676 | 1.7027 | 7.5 | 642.1856 | 1.6102 | 0.057868 | 'BCC_A2'
| 0.36 | 0 | 0.565 | 0.075 | 0 | 0 | 8.3835 | 137.257 | 124.6311 | 1.8616 | 8376.2713 | 92.1273 | 1585.4771 | 752.2883 | 1612.1222 | 3110.6588 | 1.713 | 8.8 | 608.1254 | 1.606 | 0.058129 | 'BCC_A2'
| 0.38 | 0 | 0.545 | 0.075 | 0 | 0 | 8.3637 | 137.357 | 124.6111 | 1.8606 | 8355.8299 | 91.7264 | 1573.6564 | 752.3394 | 1610.4127 | 3105.1618 | 1.7232 | 9.23 | 573.5208 | 1.5956 | 0.058433 | 'BCC_A2'
| 0.405 | 0 | 0.52 | 0.075 | 0 | 0 | 8.339 | 137.4816 | 124.586 | 1.8593 | 8330.3397 | 91.2263 | 1558.9162 | 752.4031 | 1608.2809 | 3098.3072 | 1.736 | 9.05 | 529.6338 | 1.5732 | 0.059011 | 'BCC_A2'
| 0.43 | 0 | 0.495 | 0.075 | 0 | 0 | 8.3144 | 137.6059 | 124.5611 | 1.8581 | 8304.9177 | 90.7277 | 1544.2154 | 752.4666 | 1606.1549 | 3091.4708 | 1.7487 | 9.4 | 485.204 | 1.54 | 0.059552 | 'BCC_A2'
| 0.345 | 0 | 0.575 | 0.08 | 0 | 0 | 8.3823 | 137.2081 | 124.6464 | 1.8623 | 8382.2746 | 92.4005 | 1596.7391 | 751.6635 | 1613.1119 | 3113.516 | 1.6925 | 3.79 | 613.9626 | 1.5755 | 0.057289 | 'BCC_A2'
| 0.35 | 0 | 0.57 | 0.08 | 0 | 0 | 8.3773 | 137.2331 | 124.6414 | 1.8621 | 8377.1578 | 92.3001 | 1593.7781 | 751.6764 | 1612.6838 | 3112.1397 | 1.6951 | 3.1 | 605.5263 | 1.5743 | 0.057349 | 'BCC_A2'
| 0.355 | 0 | 0.565 | 0.08 | 0 | 0 | 8.3724 | 137.2581 | 124.6364 | 1.8618 | 8372.0436 | 92.1997 | 1590.8186 | 751.6894 | 1612.256 | 3110.7641 | 1.6976 | 3.38 | 597.0538 | 1.5728 | 0.057391 | 'BCC_A2'
| 0.315 | 0 | 0.6 | 0.085 | 0 | 0 | 8.3959 | 137.0839 | 124.6769 | 1.8638 | 8403.6543 | 92.9756 | 1616.9078 | 750.999 | 1615.3884 | 3120.5105 | 1.6643 | 6.47 | 643.7733 | 1.5416 | 0.056182 | 'BCC_A2'
| 0.325 | 0 | 0.59 | 0.085 | 0 | 0 | 8.386 | 137.134 | 124.6668 | 1.8633 | 8393.4019 | 92.7743 | 1610.9708 | 751.0253 | 1614.5305 | 3117.7522 | 1.6695 | 6.08 | 627.4633 | 1.5429 | 0.05634 | 'BCC_A2'
| 0.335 | 0 | 0.58 | 0.085 | 0 | 0 | 8.3761 | 137.1841 | 124.6567 | 1.8628 | 8383.1606 | 92.5733 | 1605.0402 | 751.0515 | 1613.6735 | 3114.9968 | 1.6746 | 4.05 | 610.9834 | 1.5428 | 0.056437 | 'BCC_A2'
| 0.345 | 0 | 0.57 | 0.085 | 0 | 0 | 8.3662 | 137.2341 | 124.6467 | 1.8623 | 8372.9302 | 92.3724 | 1599.1159 | 751.0777 | 1612.8174 | 3112.2444 | 1.6798 | 3.35 | 594.3447 | 1.5412 | 0.056569 | 'BCC_A2'
| 0.35 | 0 | 0.565 | 0.085 | 0 | 0 | 8.3612 | 137.2591 | 124.6416 | 1.8621 | 8367.8191 | 92.2721 | 1596.1562 | 751.0908 | 1612.3897 | 3110.8693 | 1.6823 | 3.07 | 585.9694 | 1.5398 | 0.056646 | 'BCC_A2'
| 0.355 | 0 | 0.56 | 0.085 | 0 | 0 | 8.3563 | 137.2841 | 124.6366 | 1.8618 | 8362.7108 | 92.1718 | 1593.198 | 751.1039 | 1611.9622 | 3109.4949 | 1.6849 | 3.3 | 577.5585 | 1.538 | 0.056703 | 'BCC_A2'
| 0.365 | 0 | 0.55 | 0.085 | 0 | 0 | 8.3464 | 137.334 | 124.6266 | 1.8613 | 8352.5024 | 91.9714 | 1587.2864 | 751.1301 | 1611.1079 | 3106.7484 | 1.69 | 4.3 | 560.6358 | 1.5333 | 0.05685 | 'BCC_A2'
| 0.37 | 0 | 0.545 | 0.085 | 0 | 0 | 8.3415 | 137.359 | 124.6216 | 1.8611 | 8347.4023 | 91.8713 | 1584.333 | 751.1432 | 1610.6812 | 3105.3762 | 1.6926 | 4.68 | 552.1268 | 1.5303 | 0.05703 | 'BCC_A2'
| 0.375 | 0 | 0.54 | 0.085 | 0 | 0 | 8.3365 | 137.3839 | 124.6166 | 1.8608 | 8342.3049 | 91.7712 | 1581.3812 | 751.1562 | 1610.2546 | 3104.0048 | 1.6952 | 6.88 | 543.5878 | 1.5269 | 0.057113 | 'BCC_A2'
| 0 | 0 | 0.91 | 0.09 | 0 | 0 | 8.6976 | 135.504 | 125 | 1.88 | 8722.5973 | 99.3952 | 1809.5284 | 749.5613 | 1642.574 | 3207.5846 | 1.4862 | 10.49 | 980.812 | 0.96596 | 0.047696 | 'HCP_A3'
| 0.11 | 0 | 0.8 | 0.09 | 0 | 0 | 8.5854 | 136.0711 | 124.886 | 1.8743 | 8606.6727 | 97.1184 | 1742.3505 | 749.8621 | 1632.8703 | 3176.3882 | 1.5446 | 10.06 | 899.8623 | 1.2359 | 0.052794 | 'BCC_A2'
| 0.21 | 0 | 0.7 | 0.09 | 0 | 0 | 8.4845 | 136.5808 | 124.7835 | 1.8692 | 8502.4823 | 95.0721 | 1681.9726 | 750.1324 | 1624.1488 | 3148.3495 | 1.5971 | 8.75 | 781.0195 | 1.4221 | 0.054637 | 'BCC_A2'
| 0.26 | 0 | 0.65 | 0.09 | 0 | 0 | 8.4345 | 136.8335 | 124.7327 | 1.8666 | 8450.808 | 94.0572 | 1652.0276 | 750.2665 | 1619.8234 | 3134.4435 | 1.6231 | 7.14 | 709.5251 | 1.4801 | 0.055086 | 'BCC_A2'
| 0.3 | 0 | 0.61 | 0.09 | 0 | 0 | 8.3947 | 137.0348 | 124.6922 | 1.8646 | 8409.6687 | 93.2492 | 1628.1875 | 750.3732 | 1616.3797 | 3123.3725 | 1.6438 | 5.76 | 647.9034 | 1.5051 | 0.055333 | 'BCC_A2'
| 0.31 | 0 | 0.6 | 0.09 | 0 | 0 | 8.3848 | 137.085 | 124.6821 | 1.8641 | 8399.4114 | 93.0478 | 1622.2435 | 750.3998 | 1615.5211 | 3120.6121 | 1.649 | 5.36 | 631.9802 | 1.508 | 0.055402 | 'BCC_A2'
| 0.32 | 0 | 0.59 | 0.09 | 0 | 0 | 8.3749 | 137.1351 | 124.672 | 1.8636 | 8389.1652 | 92.8465 | 1616.3058 | 750.4264 | 1614.6634 | 3117.8548 | 1.6541 | 4.92 | 615.8727 | 1.5095 | 0.055528 | 'BCC_A2'
| 0.33 | 0 | 0.58 | 0.09 | 0 | 0 | 8.3649 | 137.1852 | 124.662 | 1.8631 | 8378.93 | 92.6455 | 1610.3746 | 750.453 | 1613.8067 | 3115.1004 | 1.6593 | 3.83 | 599.5924 | 1.5096 | 0.055654 | 'BCC_A2'
| 0.34 | 0 | 0.57 | 0.09 | 0 | 0 | 8.355 | 137.2352 | 124.6519 | 1.8626 | 8368.7058 | 92.4447 | 1604.4497 | 750.4795 | 1612.9508 | 3112.349 | 1.6645 | 3.16 | 583.1504 | 1.5081 | 0.055742 | 'BCC_A2'
| 0.35 | 0 | 0.56 | 0.09 | 0 | 0 | 8.3452 | 137.2851 | 124.6419 | 1.8621 | 8358.4926 | 92.2441 | 1598.5311 | 750.506 | 1612.0959 | 3109.6005 | 1.6696 | 2.69 | 566.5578 | 1.5052 | 0.055995 | 'BCC_A2'
| 0.355 | 0 | 0.555 | 0.09 | 0 | 0 | 8.3402 | 137.3101 | 124.6369 | 1.8618 | 8353.39 | 92.1439 | 1595.5742 | 750.5192 | 1611.6688 | 3108.2273 | 1.6722 | 1.52 | 558.2086 | 1.5032 | 0.056348 | 'BCC_A2'
| 0.36 | 0 | 0.55 | 0.09 | 0 | 0 | 8.3353 | 137.335 | 124.6318 | 1.8616 | 8348.2903 | 92.0437 | 1592.6189 | 750.5325 | 1611.2419 | 3106.8549 | 1.6747 | 0.91 | 549.8259 | 1.5007 | 0.056445 | 'BCC_A2'
| 0.365 | 0 | 0.545 | 0.09 | 0 | 0 | 8.3304 | 137.36 | 124.6268 | 1.8613 | 8343.1932 | 91.9436 | 1589.6652 | 750.5457 | 1610.8152 | 3105.4833 | 1.6773 | 0.22 | 541.4111 | 1.4979 | 0.056222 | 'BCC_A2'
| 0.37 | 0 | 0.54 | 0.09 | 0 | 0 | 8.3254 | 137.3849 | 124.6218 | 1.8611 | 8338.0989 | 91.8436 | 1586.7131 | 750.5589 | 1610.3888 | 3104.1123 | 1.6799 | -1.07 | 532.9656 | 1.4947 | 0.056258 | 'BCC_A2'
| 0.38 | 0 | 0.53 | 0.09 | 0 | 0 | 8.3156 | 137.4347 | 124.6118 | 1.8606 | 8327.9184 | 91.6436 | 1580.8135 | 750.5853 | 1609.5366 | 3101.3727 | 1.685 | 4.05 | 515.9879 | 1.4869 | 0.056547 | 'BCC_A2'
| 0.415 | 0 | 0.495 | 0.09 | 0 | 0 | 8.2812 | 137.6086 | 124.5768 | 1.8588 | 8292.3724 | 90.9455 | 1560.2148 | 750.6776 | 1606.5612 | 3091.8069 | 1.7029 | 8.29 | 455.798 | 1.4466 | 0.057245 | 'BCC_A2'
| 0.16 | 0 | 0.745 | 0.095 | 0 | 0 | 8.5185 | 136.3535 | 124.8347 | 1.8717 | 8544.8982 | 96.0618 | 1714.402 | 749.4079 | 1628.1907 | 3161.0163 | 1.5581 | 9.8 | 823.8861 | 1.3132 | 0.053327 | 'BCC_A2'
| 0.21 | 0 | 0.695 | 0.095 | 0 | 0 | 8.4683 | 136.6074 | 124.7836 | 1.8692 | 8493.0036 | 95.0421 | 1684.3081 | 749.5442 | 1623.8454 | 3147.0476 | 1.5843 | 8.28 | 760.3053 | 1.3944 | 0.053966 | 'BCC_A2'
| 0.26 | 0 | 0.645 | 0.095 | 0 | 0 | 8.4183 | 136.8599 | 124.7328 | 1.8666 | 8441.3885 | 94.028 | 1654.3762 | 749.6797 | 1619.5235 | 3133.1541 | 1.6104 | 7.02 | 689.2639 | 1.4501 | 0.05416 | 'BCC_A2'
| 0.29 | 0 | 0.615 | 0.095 | 0 | 0 | 8.3885 | 137.0108 | 124.7025 | 1.8651 | 8410.5525 | 93.4221 | 1636.4944 | 749.7607 | 1616.9416 | 3124.8538 | 1.6259 | 5.92 | 643.6765 | 1.4693 | 0.054447 | 'BCC_A2'
| 0.31 | 0 | 0.595 | 0.095 | 0 | 0 | 8.3687 | 137.1111 | 124.6823 | 1.8641 | 8390.0504 | 93.0193 | 1624.6051 | 749.8146 | 1615.2249 | 3119.3352 | 1.6363 | 5.03 | 612.2442 | 1.4755 | 0.054632 | 'BCC_A2'
| 0.33 | 0 | 0.575 | 0.095 | 0 | 0 | 8.3489 | 137.2112 | 124.6622 | 1.8631 | 8369.5923 | 92.6173 | 1612.7414 | 749.8683 | 1613.5119 | 3113.8284 | 1.6466 | 3.98 | 580.0857 | 1.4761 | 0.054871 | 'BCC_A2'
| 0.34 | 0 | 0.565 | 0.095 | 0 | 0 | 8.339 | 137.2612 | 124.6521 | 1.8626 | 8359.3797 | 92.4166 | 1606.819 | 749.8951 | 1612.6567 | 3111.0794 | 1.6517 | 3.22 | 563.7624 | 1.4741 | 0.055064 | 'BCC_A2'
| 0.345 | 0 | 0.56 | 0.095 | 0 | 0 | 8.334 | 137.2862 | 124.6471 | 1.8624 | 8354.2775 | 92.3164 | 1603.8602 | 749.9085 | 1612.2295 | 3109.706 | 1.6543 | 2.3 | 555.5445 | 1.4726 | 0.05513 | 'BCC_A2'
| 0.355 | 0 | 0.55 | 0.095 | 0 | 0 | 8.3242 | 137.3361 | 124.6371 | 1.8619 | 8344.0813 | 92.116 | 1597.9474 | 749.9353 | 1611.3758 | 3106.9614 | 1.6595 | 0.78 | 539.0035 | 1.4683 | 0.055288 | 'BCC_A2'
| 0.36 | 0 | 0.545 | 0.095 | 0 | 0 | 8.3192 | 137.361 | 124.6321 | 1.8616 | 8338.9873 | 92.016 | 1594.9934 | 749.9487 | 1610.9492 | 3105.5903 | 1.662 | 0.55 | 530.683 | 1.4656 | 0.055673 | 'BCC_A2'
| 0.365 | 0 | 0.54 | 0.095 | 0 | 0 | 8.3143 | 137.3859 | 124.6271 | 1.8614 | 8333.8961 | 91.9159 | 1592.041 | 749.9621 | 1610.5229 | 3104.2198 | 1.6646 | 0.12 | 522.3311 | 1.4625 | 0.055542 | 'BCC_A2'
| 0.37 | 0 | 0.535 | 0.095 | 0 | 0 | 8.3094 | 137.4108 | 124.6221 | 1.8611 | 8328.8075 | 91.8159 | 1589.0901 | 749.9754 | 1610.0968 | 3102.8501 | 1.6672 | -0.6 | 513.9491 | 1.459 | 0.055614 | 'BCC_A2'
| 0.375 | 0 | 0.53 | 0.095 | 0 | 0 | 8.3045 | 137.4357 | 124.6171 | 1.8609 | 8323.7217 | 91.716 | 1586.1408 | 749.9888 | 1609.671 | 3101.4811 | 1.6697 | -0.06 | 505.5384 | 1.4551 | 0.055672 | 'BCC_A2'
| 0.38 | 0 | 0.525 | 0.095 | 0 | 0 | 8.2996 | 137.4605 | 124.6121 | 1.8606 | 8318.6386 | 91.6161 | 1583.1931 | 750.0021 | 1609.2454 | 3100.1129 | 1.6723 | 7.31 | 497.1003 | 1.4507 | 0.055853 | 'BCC_A2'
| 0.3 | 0 | 0.6 | 0.1 | 0 | 0 | 8.3625 | 137.0872 | 124.6926 | 1.8646 | 8390.9354 | 93.1919 | 1632.9025 | 749.2029 | 1615.7862 | 3120.8152 | 1.6184 | 5.14 | 608.3545 | 1.4411 | 0.05373 | 'BCC_A2'
| 0.31 | 0 | 0.59 | 0.1 | 0 | 0 | 8.3526 | 137.1373 | 124.6825 | 1.8641 | 8380.7015 | 92.9908 | 1626.9637 | 749.2301 | 1614.929 | 3118.0598 | 1.6236 | 4.52 | 592.6525 | 1.443 | 0.053883 | 'BCC_A2'
| 0.33 | 0 | 0.57 | 0.1 | 0 | 0 | 8.3328 | 137.2373 | 124.6624 | 1.8631 | 8360.2667 | 92.5891 | 1615.1051 | 749.2844 | 1613.2174 | 3112.5579 | 1.6339 | 3.76 | 560.7234 | 1.4425 | 0.054098 | 'BCC_A2'
| 0.35 | 0 | 0.55 | 0.1 | 0 | 0 | 8.3131 | 137.3371 | 124.6423 | 1.8621 | 8339.8756 | 92.1883 | 1603.2719 | 749.3386 | 1611.5095 | 3107.0679 | 1.6442 | 1.4 | 528.1686 | 1.4361 | 0.05449 | 'BCC_A2'
| 0.355 | 0 | 0.545 | 0.1 | 0 | 0 | 8.3082 | 137.362 | 124.6373 | 1.8619 | 8334.7847 | 92.0882 | 1600.3176 | 749.3521 | 1611.0831 | 3105.6972 | 1.6468 | 0.74 | 519.9426 | 1.4335 | 0.054635 | 'BCC_A2'
| 0.36 | 0 | 0.54 | 0.1 | 0 | 0 | 8.3032 | 137.3869 | 124.6323 | 1.8616 | 8329.6964 | 91.9882 | 1597.3648 | 749.3657 | 1610.6569 | 3104.3272 | 1.6494 | 0.2 | 511.6843 | 1.4305 | 0.054717 | 'BCC_A2'
| 0.365 | 0 | 0.535 | 0.1 | 0 | 0 | 8.2983 | 137.4118 | 124.6273 | 1.8614 | 8324.6109 | 91.8882 | 1594.4136 | 749.3792 | 1610.231 | 3102.958 | 1.6519 | -0.14 | 503.3953 | 1.4271 | 0.054787 | 'BCC_A2'
| 0.37 | 0 | 0.53 | 0.1 | 0 | 0 | 8.2934 | 137.4366 | 124.6223 | 1.8611 | 8319.5282 | 91.7883 | 1591.464 | 749.3927 | 1609.8053 | 3101.5895 | 1.6545 | 0.18 | 495.0768 | 1.4233 | 0.054804 | 'BCC_A2'
| 0.375 | 0 | 0.525 | 0.1 | 0 | 0 | 8.2885 | 137.4615 | 124.6173 | 1.8609 | 8314.4481 | 91.6885 | 1588.516 | 749.4062 | 1609.3798 | 3100.2217 | 1.6571 | 2.87 | 486.7301 | 1.4191 | 0.054985 | 'BCC_A2'
| 0.3 | 0 | 0.595 | 0.105 | 0 | 0 | 8.3464 | 137.1133 | 124.6928 | 1.8646 | 8381.587 | 93.1634 | 1635.2555 | 748.6188 | 1615.49 | 3119.539 | 1.6057 | 5.8 | 588.796 | 1.4092 | 0.052978 | 'BCC_A2'
| 0.31 | 0 | 0.585 | 0.105 | 0 | 0 | 8.3365 | 137.1634 | 124.6827 | 1.8641 | 8371.3648 | 92.9623 | 1629.3192 | 748.6463 | 1614.6336 | 3116.7861 | 1.6109 | 5.33 | 573.2047 | 1.4106 | 0.053055 | 'BCC_A2'
| 0.32 | 0 | 0.575 | 0.105 | 0 | 0 | 8.3266 | 137.2133 | 124.6727 | 1.8636 | 8361.1535 | 92.7615 | 1623.3893 | 748.6738 | 1613.778 | 3114.0362 | 1.616 | 4.53 | 557.4372 | 1.4105 | 0.053186 | 'BCC_A2'
| 0.345 | 0 | 0.55 | 0.105 | 0 | 0 | 8.302 | 137.3381 | 124.6476 | 1.8624 | 8335.6731 | 92.2605 | 1608.5923 | 748.7424 | 1611.6432 | 3107.1742 | 1.629 | 2.06 | 517.3215 | 1.404 | 0.053621 | 'BCC_A2'
| 0.35 | 0 | 0.545 | 0.105 | 0 | 0 | 8.2971 | 137.363 | 124.6426 | 1.8621 | 8330.5852 | 92.1604 | 1605.6377 | 748.756 | 1611.2169 | 3105.804 | 1.6315 | 1.66 | 509.1899 | 1.4015 | 0.053683 | 'BCC_A2'
| 0.37 | 0 | 0.525 | 0.105 | 0 | 0 | 8.2774 | 137.4625 | 124.6226 | 1.8611 | 8310.2608 | 91.7607 | 1593.8349 | 748.8107 | 1609.514 | 3100.3305 | 1.6418 | 8.73 | 476.3481 | 1.3877 | 0.054035 | 'BCC_A2'
| 0.38 | 0 | 0.515 | 0.105 | 0 | 0 | 8.2676 | 137.5121 | 124.6126 | 1.8606 | 8300.1148 | 91.5612 | 1587.943 | 748.838 | 1608.664 | 3097.5982 | 1.647 | 10.73 | 459.7569 | 1.3783 | 0.054135 | 'BCC_A2'
| 0.355 | 0 | 0.535 | 0.11 | 0 | 0 | 8.2762 | 137.4137 | 124.6378 | 1.8619 | 8316.2273 | 92.0327 | 1605.0486 | 748.1881 | 1610.4989 | 3103.1735 | 1.6214 | 11.97 | 482.2514 | 1.3638 | 0.052917 | 'BCC_A2'
| 0.375 | 0 | 0.515 | 0.11 | 0 | 0 | 8.2566 | 137.5131 | 124.6178 | 1.8609 | 8295.9367 | 91.6335 | 1593.2572 | 748.2433 | 1608.7984 | 3097.7078 | 1.6317 | 11.04 | 449.544 | 1.3472 | 0.053234 | 'BCC_A2'
| 0.21 | 0 | 0.675 | 0.115 | 0 | 0 | 8.4034 | 136.7136 | 124.7842 | 1.8692 | 8455.2121 | 94.9226 | 1693.6197 | 747.1988 | 1622.6355 | 3141.8567 | 1.5334 | 8.65 | 678.8804 | 1.2833 | 0.050485 | 'BCC_A2'
| 0.26 | 0 | 0.625 | 0.115 | 0 | 0 | 8.3538 | 136.9652 | 124.7335 | 1.8667 | 8403.8321 | 93.9114 | 1663.7404 | 747.3403 | 1618.3281 | 3128.0131 | 1.5596 | 7.23 | 609.6554 | 1.3301 | 0.050735 | 'BCC_A2'
| 0.3 | 0 | 0.585 | 0.115 | 0 | 0 | 8.3143 | 137.1655 | 124.6932 | 1.8647 | 8362.9264 | 93.1063 | 1639.9523 | 747.453 | 1614.8988 | 3116.9917 | 1.5804 | 6.04 | 550.1083 | 1.3452 | 0.051412 | 'BCC_A2'
| 0.32 | 0 | 0.565 | 0.115 | 0 | 0 | 8.2946 | 137.2653 | 124.6731 | 1.8637 | 8342.5392 | 92.7051 | 1628.0964 | 747.5092 | 1613.1897 | 3111.4987 | 1.5907 | 10.24 | 519.1975 | 1.3446 | 0.0516 | 'BCC_A2'
| 0.34 | 0 | 0.545 | 0.115 | 0 | 0 | 8.2749 | 137.365 | 124.653 | 1.8627 | 8322.1957 | 92.3047 | 1616.2659 | 747.5652 | 1611.4842 | 3106.0174 | 1.6011 | 12.21 | 487.648 | 1.338 | 0.051919 | 'BCC_A2'
| 0.39 | 0 | 0.495 | 0.115 | 0 | 0 | 8.226 | 137.6131 | 124.6031 | 1.8602 | 8271.5266 | 91.3075 | 1586.8 | 747.7048 | 1607.2363 | 3092.3654 | 1.6268 | 13.39 | 406.5575 | 1.2936 | 0.052521 | 'BCC_A2'
| 0.36 | 0 | 0.52 | 0.12 | 0 | 0 | 8.2394 | 137.4901 | 124.6333 | 1.8617 | 8292.6525 | 91.8775 | 1606.8198 | 747.0411 | 1609.4915 | 3099.2913 | 1.5988 | 13.09 | 437.1212 | 1.29 | 0.051187 | 'BCC_A2'
| 0.1 | 0 | 0.75 | 0.15 | 0 | 0 | 8.3998 | 136.3434 | 124.8971 | 1.8749 | 8502.6542 | 96.9473 | 1775.8974 | 742.7869 | 1630.0358 | 3163.3637 | 1.3868 | 10.25 | 661.6408 | 0.93007 | 0.042856 | 'BCC_A2'
| 0.15 | 0 | 0.7 | 0.15 | 0 | 0 | 8.3501 | 136.5963 | 124.8461 | 1.8723 | 8451.0761 | 95.9293 | 1745.7558 | 742.9405 | 1625.7026 | 3149.4433 | 1.4134 | 10.23 | 612.1659 | 1.0156 | 0.043041 | 'BCC_A2'
| 0.2 | 0 | 0.65 | 0.15 | 0 | 0 | 8.3006 | 136.8479 | 124.7953 | 1.8698 | 8399.7746 | 94.9167 | 1715.7759 | 743.0932 | 1621.3926 | 3135.5975 | 1.4398 | 9.51 | 554.2754 | 1.0793 | 0.043314 | 'BCC_A2'
| 0.225 | 0 | 0.625 | 0.15 | 0 | 0 | 8.276 | 136.9732 | 124.77 | 1.8685 | 8374.2269 | 94.4124 | 1700.8462 | 743.1693 | 1619.2462 | 3128.7025 | 1.453 | 12.28 | 522.641 | 1.1014 | 0.043712 | 'BCC_A2'
| 0.25 | 0 | 0.6 | 0.15 | 0 | 0 | 8.2515 | 137.0982 | 124.7448 | 1.8672 | 8348.7475 | 93.9095 | 1685.9564 | 743.2452 | 1617.1056 | 3121.8258 | 1.4661 | 13.97 | 489.4569 | 1.1162 | 0.04406 | 'BCC_A2'
| 0.3 | 0 | 0.55 | 0.15 | 0 | 0 | 8.2026 | 137.3471 | 124.6946 | 1.8647 | 8297.9926 | 92.9077 | 1656.2959 | 743.3963 | 1612.8416 | 3108.1276 | 1.4922 | 15.38 | 419.1526 | 1.1215 | 0.044462 | 'BCC_A2'
| 0.35 | 0 | 0.5 | 0.15 | 0 | 0 | 8.1539 | 137.5947 | 124.6446 | 1.8622 | 8247.5077 | 91.9113 | 1626.7932 | 743.5466 | 1608.6002 | 3094.5022 | 1.5182 | 15.98 | 344.7609 | 1.0903 | 0.045208 | 'BCC_A2'
| 0 | 0 | 0.8 | 0.2 | 0 | 0 | 8.3376 | 136.104 | 125 | 1.88 | 8511.407 | 98.6753 | 1858.9661 | 736.6583 | 1635.6503 | 3178.1619 | 1.2078 | 10.84 | 534.1023 | 0.50878 | 0.031636 | 'HCP_A3'
| 0.1 | 0 | 0.7 | 0.2 | 0 | 0 | 8.2389 | 136.6092 | 124.8978 | 1.8749 | 8408.5942 | 96.6376 | 1798.4661 | 736.9971 | 1626.9866 | 3150.3472 | 1.2616 | 10.48 | 470.0022 | 0.69547 | 0.032289 | 'BCC_A2'
| 0.15 | 0 | 0.65 | 0.2 | 0 | 0 | 8.19 | 136.8598 | 124.8471 | 1.8724 | 8357.5998 | 95.627 | 1768.4585 | 737.1652 | 1622.6894 | 3136.5513 | 1.2883 | 13.33 | 423.487 | 0.76298 | 0.032819 | 'BCC_A2'
| 0.2 | 0 | 0.6 | 0.2 | 0 | 0 | 8.1413 | 137.1091 | 124.7966 | 1.8698 | 8306.8772 | 94.6217 | 1738.6108 | 737.3323 | 1618.4151 | 3122.8289 | 1.3149 | 14.78 | 369.3277 | 0.80645 | 0.033282 | 'BCC_A2'
| 0.25 | 0 | 0.55 | 0.2 | 0 | 0 | 8.0929 | 137.3571 | 124.7464 | 1.8673 | 8256.424 | 93.6218 | 1708.9217 | 737.4986 | 1614.1636 | 3109.1794 | 1.3413 | 15.65 | 308.9673 | 0.82099 | 0.03381 | 'BCC_A2'
| 0.3 | 0 | 0.5 | 0.2 | 0 | 0 | 8.0447 | 137.6037 | 124.6965 | 1.8648 | 8206.2383 | 92.6272 | 1679.39 | 737.664 | 1609.9346 | 3095.6022 | 1.3676 | 16.31 | 243.8052 | 0.80187 | 0.034438 | 'BCC_A2'
Fe-Co-Cr-Cu | 0.45 | 0 | 0.5 | 0 | 0 | 0.05 | 8.6258 | 137.325 | 124.6712 | 1.8577 | 8423.8178 | 104.3216 | 1476.4287 | 760.6987 | 1622.7286 | 3119.1056 | 1.8744 | 10.49 | 677.4274 | 1.8822 | 0.055875 | 'BCC_A2'
| 0.425 | 0 | 0.525 | 0 | 0 | 0.05 | 8.6512 | 137.1988 | 124.6966 | 1.8589 | 8449.7133 | 104.8448 | 1491.2182 | 760.6456 | 1624.9033 | 3126.0633 | 1.8617 | 10.18 | 728.2409 | 1.9167 | 0.054567 | 'BCC_A2'
| 0.4 | 0 | 0.55 | 0 | 0 | 0.05 | 8.6766 | 137.0723 | 124.7221 | 1.8602 | 8475.6791 | 105.3695 | 1506.0478 | 760.5923 | 1627.0838 | 3133.04 | 1.8489 | 10.17 | 778.5783 | 1.9398 | 0.053223 | 'BCC_A2'
| 0.25 | 0 | 0.7 | 0 | 0 | 0.05 | 8.8306 | 136.3058 | 124.8765 | 1.8679 | 8632.9662 | 108.5475 | 1595.8781 | 760.2695 | 1640.2924 | 3175.301 | 1.7716 | 11.59 | 1060.582 | 1.8749 | 0.044596 | 'BCC_A2'
| 0.53 | 0 | 0.4 | 0.02 | 0 | 0.05 | 8.4802 | 137.8297 | 124.5914 | 1.8537 | 8304.0742 | 102.5176 | 1439.3307 | 758.4963 | 1614.6218 | 3091.9128 | 1.8632 | 10.09 | 439.1702 | 1.5046 | 0.059228 | 'BCC_A2'
| 0.48 | 0 | 0.45 | 0.02 | 0 | 0.05 | 8.5302 | 137.5801 | 124.6417 | 1.8562 | 8355.2541 | 103.5534 | 1468.645 | 758.3846 | 1618.925 | 3105.6776 | 1.8379 | 9.71 | 538.2885 | 1.6536 | 0.057083 | 'BCC_A2'
| 0.455 | 0 | 0.475 | 0.02 | 0 | 0.05 | 8.5553 | 137.4547 | 124.667 | 1.8575 | 8380.9476 | 104.0733 | 1483.3615 | 758.3286 | 1621.0853 | 3112.5878 | 1.8252 | 10 | 587.8659 | 1.7087 | 0.056018 | 'BCC_A2'
| 0.43 | 0 | 0.5 | 0.02 | 0 | 0.05 | 8.5805 | 137.3291 | 124.6924 | 1.8587 | 8406.7106 | 104.5947 | 1498.1178 | 758.2724 | 1623.2515 | 3119.5168 | 1.8124 | 10.12 | 637.2333 | 1.7517 | 0.054984 | 'BCC_A2'
| 0.405 | 0 | 0.525 | 0.02 | 0 | 0.05 | 8.6058 | 137.2031 | 124.7178 | 1.86 | 8432.5433 | 105.1175 | 1512.9141 | 758.2161 | 1625.4235 | 3126.4645 | 1.7996 | 10.3 | 686.2207 | 1.7831 | 0.053936 | 'BCC_A2'
| 0.38 | 0 | 0.55 | 0.02 | 0 | 0.05 | 8.6311 | 137.0768 | 124.7432 | 1.8613 | 8458.4461 | 105.6417 | 1527.7504 | 758.1596 | 1627.6014 | 3133.431 | 1.7868 | 10.19 | 734.6553 | 1.8034 | 0.052911 | 'BCC_A2'
| 0.33 | 0 | 0.6 | 0.02 | 0 | 0.05 | 8.682 | 136.8231 | 124.7944 | 1.8638 | 8510.4628 | 106.6944 | 1557.5441 | 758.0461 | 1631.975 | 3147.4209 | 1.7611 | 10.51 | 829.161 | 1.8134 | 0.050777 | 'BCC_A2'
| 0.45 | 0 | 0.45 | 0.05 | 0 | 0.05 | 8.4628 | 137.5856 | 124.6733 | 1.8578 | 8329.8771 | 103.9628 | 1501.0349 | 754.7685 | 1619.7141 | 3106.322 | 1.7455 | 10.32 | 482.7941 | 1.4723 | 0.054425 | 'BCC_A2'
| 0.4 | 0 | 0.5 | 0.05 | 0 | 0.05 | 8.5129 | 137.3352 | 124.7239 | 1.8603 | 8381.1475 | 105.0028 | 1530.5277 | 754.6468 | 1624.0328 | 3120.1313 | 1.7198 | 10.3 | 576.5763 | 1.5602 | 0.053014 | 'BCC_A2'
| 0.35 | 0 | 0.55 | 0.05 | 0 | 0.05 | 8.5632 | 137.0835 | 124.7748 | 1.8628 | 8432.6953 | 106.0486 | 1560.18 | 754.5244 | 1628.3749 | 3134.0153 | 1.694 | 10.86 | 668.3794 | 1.6034 | 0.051808 | 'BCC_A2'
| 0.25 | 0 | 0.65 | 0.05 | 0 | 0.05 | 8.6646 | 136.5759 | 124.8774 | 1.8679 | 8536.6318 | 108.157 | 1619.9684 | 754.2776 | 1637.1298 | 3162.0097 | 1.642 | 11.62 | 840.4253 | 1.5749 | 0.048749 | 'BCC_A2'
| 0.35 | 0 | 0.525 | 0.075 | 0 | 0.05 | 8.4817 | 137.2148 | 124.7755 | 1.8629 | 8385.5956 | 105.8631 | 1572.2371 | 751.573 | 1626.846 | 3127.5613 | 1.63 | 9.93 | 38.1567 | 0.0056327 | 0.050284 | 'BCC_A2'
| 0.33 | 0 | 0.525 | 0.095 | 0 | 0.05 | 8.4368 | 137.219 | 124.7964 | 1.864 | 8368.6211 | 106.1327 | 1593.6861 | 749.1712 | 1627.3603 | 3127.9579 | 1.5687 | 5.87 | 528.0959 | 1.3307 | 0.048043 | 'BCC_A2'
| 0.45 | 0 | 0.4 | 0.1 | 0 | 0.05 | 8.302 | 137.8428 | 124.6755 | 1.8579 | 8237.1477 | 103.6086 | 1525.3238 | 748.9148 | 1616.7384 | 3093.7032 | 1.6183 | 10.5 | 23.3734 | 0.0036121 | 0.049906 | 'BCC_A2'
| 0.4 | 0 | 0.45 | 0.1 | 0 | 0.05 | 8.3512 | 137.5947 | 124.7257 | 1.8604 | 8287.8383 | 104.641 | 1554.691 | 748.7782 | 1621.0212 | 3107.3894 | 1.5924 | 10.6 | 389.5796 | 1.2158 | 0.048748 | 'BCC_A2'
| 0.35 | 0 | 0.5 | 0.1 | 0 | 0.05 | 8.4008 | 137.3453 | 124.7763 | 1.863 | 8338.8012 | 105.6789 | 1584.216 | 748.6408 | 1625.3271 | 3121.1492 | 1.5664 | 6.4 | 34.6996 | 0.0028391 | 0.047854 | 'BCC_A2'
| 0.325 | 0 | 0.525 | 0.1 | 0 | 0.05 | 8.4256 | 137.2201 | 124.8016 | 1.8642 | 8364.3855 | 106.2 | 1599.0381 | 748.5719 | 1627.4887 | 3128.0568 | 1.5534 | 5.55 | 517.3867 | 1.3038 | 0.047376 | 'BCC_A2'
| 0.3 | 0 | 0.55 | 0.1 | 0 | 0.05 | 8.4506 | 137.0946 | 124.8271 | 1.8655 | 8390.0387 | 106.7225 | 1613.9001 | 748.5027 | 1629.6561 | 3134.9831 | 1.5403 | 6.38 | 41.0253 | 0.0099019 | 0.047066 | 'BCC_A2'
| 0.29 | 0 | 0.56 | 0.1 | 0 | 0.05 | 8.4606 | 137.0443 | 124.8373 | 1.866 | 8400.3193 | 106.9319 | 1619.8561 | 748.475 | 1630.5247 | 3137.7588 | 1.5351 | 7.6 | 574.5465 | 1.3126 | 0.046861 | 'BCC_A2'
| 0.25 | 0 | 0.6 | 0.1 | 0 | 0.05 | 8.5006 | 136.8425 | 124.8782 | 1.868 | 8441.553 | 107.7717 | 1643.7446 | 748.3639 | 1634.0085 | 3148.8917 | 1.5141 | 10.23 | 47.8109 | 0.0171 | 0.046313 | 'BCC_A2'
| 0.315 | 0 | 0.525 | 0.11 | 0 | 0.05 | 8.4033 | 137.2222 | 124.812 | 1.8647 | 8355.924 | 106.3344 | 1609.73 | 747.3746 | 1627.745 | 3128.2545 | 1.5228 | 7.23 | 495.7479 | 1.2493 | 0.046095 | 'BCC_A2'
| 0.375 | 0 | 0.45 | 0.125 | 0 | 0.05 | 8.2958 | 137.5993 | 124.7518 | 1.8618 | 8266.938 | 104.9781 | 1581.367 | 745.8 | 1621.6711 | 3107.9201 | 1.5163 | 16.72 | 28.4385 | 0.0011195 | 0.044929 | 'BCC_A2'
| 0.325 | 0 | 0.5 | 0.125 | 0 | 0.05 | 8.3451 | 137.3503 | 124.8023 | 1.8643 | 8317.7483 | 106.015 | 1610.9076 | 745.6549 | 1625.9705 | 3121.6553 | 1.4902 | 12.27 | 423.0515 | 1.1512 | 0.044084 | 'BCC_A2'
| 0.275 | 0 | 0.55 | 0.125 | 0 | 0.05 | 8.3946 | 137.1001 | 124.8531 | 1.8668 | 8368.8319 | 107.0575 | 1640.6071 | 745.509 | 1630.293 | 3135.4642 | 1.4639 | 9.15 | 40.6863 | 0.010615 | 0.043381 | 'BCC_A2'
| 0.4 | 0 | 0.4 | 0.15 | 0 | 0.05 | 8.1917 | 137.8509 | 124.7275 | 1.8606 | 8195.7277 | 104.2837 | 1578.5439 | 742.9849 | 1618.0484 | 3094.8113 | 1.4666 | 17.18 | 212.2865 | 0.85893 | 0.041235 | 'BCC_A2'
| 0.35 | 0 | 0.45 | 0.15 | 0 | 0.05 | 8.2405 | 137.6038 | 124.7777 | 1.8631 | 8246.1165 | 105.3141 | 1607.9424 | 742.833 | 1622.3185 | 3108.4488 | 1.4405 | 16.72 | 28.0418 | 0.00088486 | 0.040327 | 'BCC_A2'
| 0.3 | 0 | 0.5 | 0.15 | 0 | 0.05 | 8.2895 | 137.3553 | 124.8282 | 1.8656 | 8296.7751 | 106.3499 | 1637.4983 | 742.6802 | 1626.6115 | 3122.1594 | 1.4142 | 15.76 | 369.3538 | 1.0128 | 0.03969 | 'BCC_A2'
| 0.25 | 0 | 0.55 | 0.15 | 0 | 0.05 | 8.3389 | 137.1056 | 124.8789 | 1.8681 | 8347.7055 | 107.3913 | 1667.2129 | 742.5267 | 1630.9276 | 3135.9436 | 1.3878 | 14.42 | 40.3307 | 0.011316 | 0.039015 | 'BCC_A2'
Fe-Ni-Co-Cr | 0.618 | 0.091 | 0.291 | 0 | 0 | 0 | 8.4579 | 138.152 | 124.3696 | 1.8511 | 8253.9204 | 86.5972 | 1394.4248 | 759.6506 | 1603.7898 | 3073.374 | 1.9363 | 10.53 | 1262.6943 | 2.3627 | 0.064917 | 'BCC_A2'
| 0.527 | 0.091 | 0.382 | 0 | 0 | 0 | 8.5486 | 137.701 | 124.4598 | 1.8557 | 8346.4668 | 88.3973 | 1447.3536 | 759.4538 | 1611.5388 | 3098.2396 | 1.8907 | 10.51 | 1319.9957 | 2.3598 | 0.059303 | 'BCC_A2'
| 0.473 | 0.091 | 0.436 | 0 | 0 | 0 | 8.6028 | 137.4313 | 124.5137 | 1.8584 | 8401.8134 | 89.4738 | 1479.0073 | 759.3362 | 1616.173 | 3113.1103 | 1.8634 | 11.05 | 1346.558 | 2.3397 | 0.055953 | 'BCC_A2'
| 0.4 | 0.091 | 0.509 | 0 | 0 | 0 | 8.6765 | 137.0642 | 124.5872 | 1.862 | 8477.1477 | 90.9391 | 1522.0922 | 759.176 | 1622.4808 | 3133.3513 | 1.8263 | 11.06 | 1375.5122 | 2.2932 | 0.051444 | 'BCC_A2'
| 0.364 | 0.091 | 0.545 | 0 | 0 | 0 | 8.7131 | 136.8821 | 124.6236 | 1.8639 | 8514.5183 | 91.6659 | 1543.4651 | 759.0965 | 1625.6098 | 3143.3921 | 1.8079 | 10.92 | 1387.3485 | 2.262 | 0.049272 | 'BCC_A2'
| 0.327 | 0.091 | 0.582 | 0 | 0 | 0 | 8.7509 | 136.6941 | 124.6612 | 1.8658 | 8553.0791 | 92.416 | 1565.5187 | 759.0146 | 1628.8385 | 3153.7528 | 1.7889 | 9.91 | 1398.0483 | 2.2237 | 0.047139 | 'BCC_A2'
| 0.273 | 0.091 | 0.636 | 0 | 0 | 0 | 8.8063 | 136.4185 | 124.7163 | 1.8685 | 8609.636 | 93.516 | 1597.8645 | 758.8943 | 1633.5741 | 3168.9486 | 1.7611 | 11.78 | 1049.3232 | 2.1635 | 0.015125 | 'BCC_A2'
| 0.227 | 0.091 | 0.682 | 0 | 0 | 0 | 8.8537 | 136.1825 | 124.7635 | 1.8709 | 8658.0771 | 94.4582 | 1625.5688 | 758.7913 | 1637.6301 | 3181.9639 | 1.7372 | 12.55 | 1120.5313 | 2.0644 | 0.013854 | 'BCC_A2'
| 0.582 | 0.091 | 0.291 | 0.036 | 0 | 0 | 8.378 | 138.157 | 124.4079 | 1.853 | 8224.0197 | 87.13 | 1433.1404 | 755.3473 | 1604.7691 | 3074.2278 | 1.8261 | 11.07 | 356.9759 | 1.7119 | 0.059648 | 'BCC_A2'
| 0.546 | 0.091 | 0.327 | 0.036 | 0 | 0 | 8.4135 | 137.9796 | 124.4435 | 1.8548 | 8260.3669 | 87.8391 | 1454.0353 | 755.2616 | 1607.8192 | 3084.0108 | 1.808 | 10.71 | 418.7955 | 1.8212 | 0.057879 | 'BCC_A2'
| 0.518 | 0.091 | 0.355 | 0.036 | 0 | 0 | 8.4412 | 137.8411 | 124.4712 | 1.8562 | 8288.7338 | 88.3925 | 1470.3426 | 755.1947 | 1610.1996 | 3091.6458 | 1.7938 | 10.42 | 467.5329 | 1.8888 | 0.056495 | 'BCC_A2'
| 0.491 | 0.091 | 0.382 | 0.036 | 0 | 0 | 8.468 | 137.7073 | 124.4981 | 1.8576 | 8316.1682 | 88.9277 | 1486.1138 | 755.1301 | 1612.5017 | 3099.0299 | 1.7801 | 10.75 | 514.8474 | 1.9401 | 0.055444 | 'BCC_A2'
| 0.464 | 0.091 | 0.409 | 0.036 | 0 | 0 | 8.4949 | 137.573 | 124.525 | 1.8589 | 8343.682 | 89.4645 | 1501.9306 | 755.0652 | 1614.8106 | 3106.4353 | 1.7664 | 10.83 | 562.2703 | 1.9783 | 0.054366 | 'BCC_A2'
| 0.437 | 0.091 | 0.436 | 0.036 | 0 | 0 | 8.5218 | 137.4383 | 124.552 | 1.8603 | 8371.2757 | 90.0029 | 1517.7934 | 755.0002 | 1617.1261 | 3113.8622 | 1.7526 | 10.76 | 609.5972 | 2.0039 | 0.053352 | 'BCC_A2'
| 0.4 | 0.091 | 0.473 | 0.036 | 0 | 0 | 8.5589 | 137.2531 | 124.5891 | 1.8621 | 8409.2195 | 90.7431 | 1539.6061 | 754.9108 | 1620.3101 | 3124.0749 | 1.7337 | 11.02 | 673.9163 | 2.0197 | 0.052 | 'BCC_A2'
| 0.364 | 0.091 | 0.509 | 0.036 | 0 | 0 | 8.5951 | 137.0722 | 124.6254 | 1.8639 | 8446.2831 | 91.4662 | 1560.9128 | 754.8234 | 1623.4203 | 3134.0506 | 1.7152 | 11.16 | 735.4287 | 2.015 | 0.050597 | 'BCC_A2'
| 0.328 | 0.091 | 0.545 | 0.036 | 0 | 0 | 8.6314 | 136.8906 | 124.6617 | 1.8658 | 8483.4909 | 92.1921 | 1582.3025 | 754.7357 | 1626.5426 | 3144.0652 | 1.6966 | 10.76 | 795.3674 | 1.9917 | 0.049156 | 'BCC_A2'
| 0.273 | 0.091 | 0.6 | 0.036 | 0 | 0 | 8.6872 | 136.6118 | 124.7176 | 1.8686 | 8540.6166 | 93.3066 | 1615.1422 | 754.6011 | 1631.3363 | 3159.4408 | 1.6681 | 11.58 | 882.7012 | 1.924 | 0.046555 | 'BCC_A2'
| 0.228 | 0.091 | 0.645 | 0.036 | 0 | 0 | 8.7331 | 136.3825 | 124.7636 | 1.8709 | 8587.6097 | 94.2234 | 1642.1571 | 754.4903 | 1635.2797 | 3172.0891 | 1.6446 | 12.22 | 949.1569 | 1.8431 | 0.044256 | 'BCC_A2'
| 0.423 | 0.091 | 0.436 | 0.05 | 0 | 0 | 8.4905 | 137.441 | 124.5668 | 1.861 | 8359.4449 | 90.2078 | 1532.8197 | 753.3204 | 1617.4953 | 3114.1535 | 1.7097 | 10.95 | 576.747 | 1.8954 | 0.052355 | 'BCC_A2'
| 0.518 | 0.091 | 0.327 | 0.064 | 0 | 0 | 8.3515 | 137.9839 | 124.4731 | 1.8563 | 8237.1016 | 88.2508 | 1484.0161 | 751.9245 | 1608.5722 | 3084.6523 | 1.7226 | 10.89 | 362.5103 | 1.6196 | 0.054421 | 'BCC_A2'
| 0.49 | 0.091 | 0.355 | 0.064 | 0 | 0 | 8.379 | 137.8457 | 124.5009 | 1.8577 | 8265.3738 | 88.8037 | 1500.3337 | 751.8528 | 1610.9487 | 3092.2722 | 1.7083 | 10.69 | 408.9989 | 1.6832 | 0.053404 | 'BCC_A2'
| 0.463 | 0.091 | 0.382 | 0.064 | 0 | 0 | 8.4057 | 137.7121 | 124.5277 | 1.859 | 8292.7165 | 89.3383 | 1516.1148 | 751.7834 | 1613.2471 | 3099.6415 | 1.6946 | 10.89 | 454.021 | 1.731 | 0.052519 | 'BCC_A2'
| 0.436 | 0.091 | 0.409 | 0.064 | 0 | 0 | 8.4324 | 137.5781 | 124.5546 | 1.8604 | 8320.1382 | 89.8746 | 1531.9415 | 751.7139 | 1615.5521 | 3107.0321 | 1.6807 | 11.07 | 499.0299 | 1.766 | 0.051727 | 'BCC_A2'
| 0.409 | 0.091 | 0.436 | 0.064 | 0 | 0 | 8.4592 | 137.4437 | 124.5816 | 1.8617 | 8347.6392 | 90.4124 | 1547.8141 | 751.6441 | 1617.8638 | 3114.4442 | 1.6669 | 10.92 | 543.8209 | 1.7888 | 0.051033 | 'BCC_A2'
| 0.372 | 0.091 | 0.473 | 0.064 | 0 | 0 | 8.496 | 137.2589 | 124.6187 | 1.8636 | 8385.4554 | 91.1519 | 1569.6401 | 751.5482 | 1621.0425 | 3124.6363 | 1.6478 | 8.16 | 604.4666 | 1.8011 | 0.0502 | 'BCC_A2'
| 0.336 | 0.091 | 0.509 | 0.064 | 0 | 0 | 8.532 | 137.0785 | 124.6549 | 1.8654 | 8422.3941 | 91.8742 | 1590.9597 | 751.4545 | 1624.1475 | 3134.5919 | 1.6292 | 9.24 | 662.1843 | 1.7935 | 0.049268 | 'BCC_A2'
| 0.272 | 0.091 | 0.573 | 0.064 | 0 | 0 | 8.5964 | 136.7558 | 124.7197 | 1.8687 | 8488.4175 | 93.1653 | 1629.0658 | 751.2871 | 1629.6973 | 3152.3864 | 1.5959 | 11.1 | 760.0331 | 1.7368 | 0.047481 | 'BCC_A2'
| 0.227 | 0.091 | 0.618 | 0.064 | 0 | 0 | 8.6419 | 136.5277 | 124.7655 | 1.871 | 8535.1141 | 94.0785 | 1656.0173 | 751.1686 | 1633.6225 | 3164.972 | 1.5723 | 11.74 | 823.8305 | 1.6677 | 0.045906 | 'BCC_A2'
| 0.441 | 0.091 | 0.386 | 0.082 | 0 | 0 | 8.3697 | 137.6954 | 124.5507 | 1.8602 | 8281.7415 | 89.6807 | 1537.6771 | 749.6287 | 1614.0653 | 3101.1255 | 1.6377 | 4.06 | 421.2253 | 1.606 | 0.050356 | 'BCC_A2'
| 0.422 | 0.091 | 0.405 | 0.082 | 0 | 0 | 8.3884 | 137.6012 | 124.5696 | 1.8611 | 8300.9967 | 90.0578 | 1548.8188 | 749.5777 | 1615.6856 | 3106.3196 | 1.6279 | 3.66 | 451.8026 | 1.6292 | 0.049721 | 'BCC_A2'
| 0.428 | 0.091 | 0.395 | 0.086 | 0 | 0 | 8.3697 | 137.6515 | 124.5638 | 1.8608 | 8287.5181 | 89.9175 | 1547.2165 | 749.1286 | 1614.9381 | 3103.6705 | 1.6209 | 2.2 | 426.8204 | 1.5889 | 0.049649 | 'BCC_A2'
| 0.423 | 0.091 | 0.4 | 0.086 | 0 | 0 | 8.3746 | 137.6268 | 124.5688 | 1.8611 | 8292.5839 | 90.0168 | 1550.1494 | 749.115 | 1615.3644 | 3105.0373 | 1.6183 | 2.36 | 434.8004 | 1.5947 | 0.049522 | 'BCC_A2'
| 0.418 | 0.091 | 0.405 | 0.086 | 0 | 0 | 8.3795 | 137.602 | 124.5738 | 1.8613 | 8297.6525 | 90.1161 | 1553.0839 | 749.1014 | 1615.7911 | 3106.4048 | 1.6157 | 2.65 | 442.772 | 1.6001 | 0.049442 | 'BCC_A2'
| 0.414 | 0.091 | 0.409 | 0.086 | 0 | 0 | 8.3835 | 137.5821 | 124.5778 | 1.8615 | 8301.7093 | 90.1955 | 1555.4326 | 749.0906 | 1616.1325 | 3107.4993 | 1.6137 | 2.9 | 449.1424 | 1.6042 | 0.049316 | 'BCC_A2'
| 0.527 | 0.091 | 0.291 | 0.091 | 0 | 0 | 8.2568 | 138.1646 | 124.4661 | 1.8559 | 8178.6497 | 87.9384 | 1491.8855 | 748.8176 | 1606.255 | 3075.5233 | 1.659 | 12.4 | 251.5329 | 1.3334 | 0.052162 | 'BCC_A2'
| 0.491 | 0.091 | 0.327 | 0.091 | 0 | 0 | 8.2919 | 137.9879 | 124.5016 | 1.8577 | 8214.7599 | 88.6461 | 1512.8066 | 748.7198 | 1609.2954 | 3085.2684 | 1.6406 | 12.05 | 308.022 | 1.4319 | 0.050923 | 'BCC_A2'
| 0.463 | 0.091 | 0.355 | 0.091 | 0 | 0 | 8.3193 | 137.8501 | 124.5293 | 1.8591 | 8242.9414 | 89.1985 | 1529.134 | 748.6435 | 1611.6681 | 3092.8737 | 1.6263 | 8.86 | 352.3223 | 1.4917 | 0.050175 | 'BCC_A2'
| 0.436 | 0.091 | 0.382 | 0.091 | 0 | 0 | 8.3458 | 137.7168 | 124.5561 | 1.8605 | 8270.1961 | 89.7326 | 1544.9245 | 748.5696 | 1613.9628 | 3100.2289 | 1.6124 | 3.03 | 395.1161 | 1.5361 | 0.049371 | 'BCC_A2'
| 0.427 | 0.091 | 0.391 | 0.091 | 0 | 0 | 8.3547 | 137.6722 | 124.5651 | 1.8609 | 8279.2984 | 89.911 | 1550.1981 | 748.545 | 1614.7292 | 3102.6853 | 1.6077 | 2.42 | 409.362 | 1.5481 | 0.049097 | 'BCC_A2'
| 0.423 | 0.091 | 0.395 | 0.091 | 0 | 0 | 8.3586 | 137.6524 | 124.5691 | 1.8611 | 8283.3467 | 89.9904 | 1552.5436 | 748.534 | 1615.0701 | 3103.7778 | 1.6057 | 2.47 | 415.6869 | 1.553 | 0.049008 | 'BCC_A2'
| 0.409 | 0.091 | 0.409 | 0.091 | 0 | 0 | 8.3724 | 137.583 | 124.583 | 1.8618 | 8297.5294 | 90.2683 | 1560.7605 | 748.4956 | 1616.2642 | 3107.6053 | 1.5985 | 3.24 | 437.7805 | 1.568 | 0.048687 | 'BCC_A2'
| 0.395 | 0.091 | 0.423 | 0.091 | 0 | 0 | 8.3862 | 137.5136 | 124.597 | 1.8625 | 8311.7333 | 90.5467 | 1568.9898 | 748.4571 | 1617.4601 | 3111.4385 | 1.5912 | 4.39 | 459.7842 | 1.5798 | 0.04832 | 'BCC_A2'
| 0.382 | 0.091 | 0.436 | 0.091 | 0 | 0 | 8.399 | 137.4489 | 124.61 | 1.8632 | 8324.9417 | 90.8056 | 1576.6423 | 748.4213 | 1618.5722 | 3115.003 | 1.5845 | 4.95 | 480.1106 | 1.5879 | 0.048041 | 'BCC_A2'
| 0.345 | 0.091 | 0.473 | 0.091 | 0 | 0 | 8.4357 | 137.2646 | 124.6471 | 1.865 | 8362.6356 | 91.5444 | 1598.4809 | 748.3192 | 1621.7458 | 3125.1754 | 1.5653 | 7.78 | 537.1946 | 1.5969 | 0.047683 | 'BCC_A2'
| 0.309 | 0.091 | 0.509 | 0.091 | 0 | 0 | 8.4715 | 137.0844 | 124.6833 | 1.8668 | 8399.4545 | 92.266 | 1619.8126 | 748.2195 | 1624.8458 | 3135.1117 | 1.5466 | 8.78 | 591.2365 | 1.5865 | 0.046974 | 'BCC_A2'
| 0.273 | 0.091 | 0.545 | 0.091 | 0 | 0 | 8.5075 | 136.9036 | 124.7196 | 1.8686 | 8436.416 | 92.9904 | 1641.2269 | 748.1194 | 1627.9578 | 3145.0865 | 1.5277 | 9.96 | 643.279 | 1.5589 | 0.046211 | 'BCC_A2'
| 0.227 | 0.091 | 0.591 | 0.091 | 0 | 0 | 8.5536 | 136.6716 | 124.7663 | 1.871 | 8483.8535 | 93.9202 | 1668.7106 | 747.9909 | 1631.9518 | 3157.8884 | 1.5036 | 10.61 | 706.0278 | 1.5007 | 0.045297 | 'BCC_A2'
| 0.182 | 0.091 | 0.636 | 0.091 | 0 | 0 | 8.5989 | 136.4434 | 124.8122 | 1.8733 | 8530.4882 | 94.8342 | 1695.7292 | 747.8645 | 1635.8783 | 3170.4736 | 1.4798 | 11.78 | 762.334 | 1.4221 | 0.044156 | 'BCC_A2'
| 0.414 | 0.091 | 0.395 | 0.1 | 0 | 0 | 8.3387 | 137.654 | 124.5785 | 1.8616 | 8275.8462 | 90.1214 | 1562.1222 | 747.465 | 1615.3074 | 3103.9708 | 1.5783 | 3.71 | 395.6255 | 1.4889 | 0.047843 | 'BCC_A2'
| 0.464 | 0.091 | 0.327 | 0.118 | 0 | 0 | 8.2325 | 137.992 | 124.53 | 1.8591 | 8192.5087 | 89.0399 | 1541.4806 | 745.5281 | 1610.0156 | 3085.8819 | 1.5589 | 17.01 | 253.3315 | 1.2504 | 0.047045 | 'BCC_A2'
| 0.436 | 0.091 | 0.355 | 0.118 | 0 | 0 | 8.2598 | 137.8544 | 124.5577 | 1.8605 | 8220.5999 | 89.5917 | 1557.8176 | 745.4472 | 1612.3846 | 3093.4727 | 1.5445 | 16.01 | 295.4246 | 1.3064 | 0.0462 | 'BCC_A2'
| 0.409 | 0.091 | 0.382 | 0.118 | 0 | 0 | 8.2862 | 137.7214 | 124.5845 | 1.8619 | 8247.7671 | 90.1253 | 1573.6172 | 745.3689 | 1614.6757 | 3100.8138 | 1.5305 | 10.51 | 335.9731 | 1.3474 | 0.045388 | 'BCC_A2'
| 0.382 | 0.091 | 0.409 | 0.118 | 0 | 0 | 8.3126 | 137.588 | 124.6113 | 1.8632 | 8275.0126 | 90.6605 | 1589.4623 | 745.2904 | 1616.9734 | 3108.1761 | 1.5165 | 8.08 | 376.277 | 1.3762 | 0.0449 | 'BCC_A2'
| 0.355 | 0.091 | 0.436 | 0.118 | 0 | 0 | 8.3391 | 137.4541 | 124.6383 | 1.8646 | 8302.3366 | 91.1972 | 1605.3532 | 745.2117 | 1619.2777 | 3115.5596 | 1.5025 | 6.37 | 416.1314 | 1.3934 | 0.044418 | 'BCC_A2'
| 0.336 | 0.091 | 0.455 | 0.118 | 0 | 0 | 8.3578 | 137.3597 | 124.6573 | 1.8655 | 8321.6119 | 91.5759 | 1616.5631 | 745.1562 | 1620.9032 | 3120.7681 | 1.4926 | 6.78 | 443.7951 | 1.3987 | 0.044062 | 'BCC_A2'
| 0.318 | 0.091 | 0.473 | 0.118 | 0 | 0 | 8.3756 | 137.2701 | 124.6754 | 1.8664 | 8339.9088 | 91.9353 | 1627.204 | 745.1035 | 1622.4463 | 3125.7123 | 1.4832 | 7.27 | 469.6353 | 1.3989 | 0.043657 | 'BCC_A2'
| 0.282 | 0.091 | 0.509 | 0.118 | 0 | 0 | 8.4112 | 137.0904 | 124.7116 | 1.8682 | 8376.6086 | 92.6562 | 1648.5475 | 744.9977 | 1625.5413 | 3135.6293 | 1.4643 | 8.36 | 519.9855 | 1.3859 | 0.043086 | 'BCC_A2'
| 0.246 | 0.091 | 0.545 | 0.118 | 0 | 0 | 8.447 | 136.91 | 124.7479 | 1.8701 | 8413.4502 | 93.3799 | 1669.9735 | 744.8916 | 1628.6482 | 3145.5847 | 1.4453 | 9.84 | 568.1305 | 1.3561 | 0.042703 | 'BCC_A2'
| 0.2 | 0.091 | 0.591 | 0.118 | 0 | 0 | 8.4929 | 136.6784 | 124.7945 | 1.8724 | 8460.7335 | 94.3087 | 1697.472 | 744.7553 | 1632.6358 | 3158.3615 | 1.421 | 14.39 | 625.5993 | 1.2961 | 0.042218 | 'BCC_A2'
| 0.346 | 0.091 | 0.436 | 0.127 | 0 | 0 | 8.3192 | 137.4559 | 124.6477 | 1.865 | 8294.822 | 91.3274 | 1614.8975 | 744.1447 | 1619.5122 | 3115.7446 | 1.4752 | 7.35 | 394.7469 | 1.3298 | 0.042988 | 'BCC_A2'
| 0.473 | 0.091 | 0.291 | 0.145 | 0 | 0 | 8.1387 | 138.172 | 124.5227 | 1.8588 | 8134.4673 | 88.7257 | 1549.093 | 742.4589 | 1607.7021 | 3076.7849 | 1.4962 | 16.95 | 147.2952 | 0.98714 | 0.042614 | 'BCC_A2'
| 0.437 | 0.091 | 0.327 | 0.145 | 0 | 0 | 8.1734 | 137.9961 | 124.5582 | 1.8605 | 8170.3473 | 89.432 | 1570.0387 | 742.3494 | 1610.7329 | 3086.493 | 1.4776 | 17.73 | 198.4459 | 1.0749 | 0.041748 | 'BCC_A2'
| 0.409 | 0.091 | 0.355 | 0.145 | 0 | 0 | 8.2006 | 137.8588 | 124.5859 | 1.8619 | 8198.3488 | 89.9833 | 1586.385 | 742.2639 | 1613.0982 | 3094.0693 | 1.4631 | 16.91 | 238.3135 | 1.1272 | 0.041228 | 'BCC_A2'
| 0.382 | 0.091 | 0.382 | 0.145 | 0 | 0 | 8.2268 | 137.726 | 124.6127 | 1.8633 | 8225.4291 | 90.5164 | 1602.1936 | 742.1812 | 1615.3856 | 3101.3964 | 1.449 | 15.64 | 276.6 | 1.1648 | 0.040733 | 'BCC_A2'
| 0.328 | 0.091 | 0.436 | 0.145 | 0 | 0 | 8.2795 | 137.4593 | 124.6665 | 1.866 | 8279.8234 | 91.5873 | 1633.9473 | 742.0151 | 1619.9803 | 3116.1139 | 1.4208 | 13.64 | 351.8924 | 1.2048 | 0.039791 | 'BCC_A2'
| 0.291 | 0.091 | 0.473 | 0.145 | 0 | 0 | 8.3157 | 137.2757 | 124.7035 | 1.8678 | 8317.2746 | 92.3246 | 1655.8101 | 741.9008 | 1623.1438 | 3126.2471 | 1.4013 | 9.07 | 401.7984 | 1.207 | 0.039362 | 'BCC_A2'
| 0.273 | 0.091 | 0.491 | 0.145 | 0 | 0 | 8.3334 | 137.1861 | 124.7216 | 1.8687 | 8335.5477 | 92.6843 | 1666.4774 | 741.845 | 1624.6874 | 3131.1912 | 1.3919 | 9.46 | 425.3886 | 1.2013 | 0.039157 | 'BCC_A2'
| 0.228 | 0.091 | 0.536 | 0.145 | 0 | 0 | 8.3778 | 136.9614 | 124.7669 | 1.871 | 8381.3845 | 93.5867 | 1693.2354 | 741.705 | 1628.5592 | 3143.5933 | 1.3681 | 10.37 | 481.8719 | 1.1688 | 0.038487 | 'BCC_A2'
| 0.155 | 0.091 | 0.609 | 0.145 | 0 | 0 | 8.4503 | 136.5945 | 124.8409 | 1.8747 | 8456.2138 | 95.0599 | 1736.9184 | 741.4766 | 1634.8801 | 3163.8398 | 1.3292 | 14.63 | 563.7171 | 1.0675 | 0.037804 | 'BCC_A2'
| 0.227 | 0.091 | 0.527 | 0.155 | 0 | 0 | 8.3467 | 137.0087 | 124.7682 | 1.8711 | 8363.7741 | 93.5493 | 1698.4451 | 740.5469 | 1628.0382 | 3141.2949 | 1.3425 | 10.9 | 443.6061 | 1.1062 | 0.036905 | 'BCC_A2'
| 0.272 | 0.091 | 0.473 | 0.164 | 0 | 0 | 8.2738 | 137.2796 | 124.7233 | 1.8688 | 8301.402 | 92.5976 | 1675.8706 | 739.6548 | 1623.633 | 3126.6221 | 1.344 | 13.52 | 353.8999 | 1.0754 | 0.035815 | 'BCC_A2'
| 0.436 | 0.091 | 0.291 | 0.182 | 0 | 0 | 8.0583 | 138.177 | 124.5613 | 1.8607 | 8104.3994 | 89.2614 | 1588.0251 | 738.1315 | 1608.6869 | 3077.6435 | 1.3855 | 17.25 | 75.4921 | 0.7632 | 0.035396 | 'BCC_A2'
| 0.4 | 0.091 | 0.327 | 0.182 | 0 | 0 | 8.0928 | 138.0016 | 124.5967 | 1.8625 | 8140.1232 | 89.9669 | 1608.9869 | 738.0141 | 1611.7111 | 3087.3264 | 1.3667 | 16.89 | 122.9277 | 0.84368 | 0.034703 | 'BCC_A2'
| 0.345 | 0.091 | 0.382 | 0.182 | 0 | 0 | 8.1458 | 137.7323 | 124.6512 | 1.8652 | 8194.9643 | 91.0498 | 1641.1663 | 737.8337 | 1616.3539 | 3102.191 | 1.3378 | 16.54 | 194.8775 | 0.92365 | 0.033712 | 'BCC_A2'
| 0.291 | 0.091 | 0.436 | 0.182 | 0 | 0 | 8.1981 | 137.4664 | 124.7049 | 1.8679 | 8249.1201 | 92.1192 | 1672.9436 | 737.6556 | 1620.9386 | 3116.8699 | 1.3094 | 16.01 | 263.455 | 0.95562 | 0.032863 | 'BCC_A2'
| 0.254 | 0.091 | 0.473 | 0.182 | 0 | 0 | 8.2341 | 137.2833 | 124.7419 | 1.8697 | 8286.4067 | 92.8555 | 1694.8224 | 737.533 | 1624.0952 | 3126.9763 | 1.2898 | 13.81 | 308.4028 | 0.95334 | 0.032511 | 'BCC_A2'
| 0.204 | 0.091 | 0.523 | 0.182 | 0 | 0 | 8.283 | 137.0347 | 124.7922 | 1.8723 | 8337.0279 | 93.8552 | 1724.5257 | 737.3666 | 1628.3807 | 3140.6971 | 1.2631 | 18.06 | 365.4004 | 0.92221 | 0.03193 | 'BCC_A2'
| 0.136 | 0.091 | 0.591 | 0.182 | 0 | 0 | 8.3499 | 136.6945 | 124.861 | 1.8757 | 8406.3079 | 95.2232 | 1765.1775 | 737.1387 | 1634.2458 | 3159.4754 | 1.2267 | 17.84 | 433.6961 | 0.83498 | 0.031617 | 'BCC_A2'
| 0.666 | 0.167 | 0.167 | 0 | 0 | 0 | 8.4842 | 138.3871 | 124.3226 | 1.851 | 8206.2629 | 84.9971 | 1363.8913 | 758.043 | 1607.4438 | 3072.3737 | 1.8777 | 10.46 | 1155.0166 | 2.2464 | 0.058322 | 'BCC_A2'
| 0.583 | 0.167 | 0.25 | 0 | 0 | 0 | 8.5667 | 137.9781 | 124.4044 | 1.8551 | 8290.1832 | 86.6264 | 1411.8721 | 757.857 | 1614.5044 | 3094.974 | 1.836 | 10.87 | 1222.6782 | 2.2845 | 0.053223 | 'BCC_A2'
| 0.475 | 0.167 | 0.358 | 0 | 0 | 0 | 8.6752 | 137.4406 | 124.5119 | 1.8605 | 8400.5036 | 88.7682 | 1474.9471 | 757.6124 | 1623.7863 | 3124.6842 | 1.7812 | 11.08 | 1296.4666 | 2.285 | 0.047071 | 'BCC_A2'
| 0.375 | 0.167 | 0.458 | 0 | 0 | 0 | 8.7767 | 136.9372 | 124.6126 | 1.8656 | 8503.8025 | 90.7738 | 1534.0075 | 757.3835 | 1632.4774 | 3152.5033 | 1.7299 | 11.52 | 1345.1182 | 2.2303 | 0.041646 | 'BCC_A2'
| 0.333 | 0.167 | 0.5 | 0 | 0 | 0 | 8.8197 | 136.7241 | 124.6552 | 1.8677 | 8547.5222 | 91.6226 | 1559.004 | 757.2866 | 1636.1557 | 3164.2774 | 1.7081 | 12.05 | 1360.3404 | 2.1912 | 0.039455 | 'BCC_A2'
| 0.291 | 0.167 | 0.542 | 0 | 0 | 0 | 8.8629 | 136.5101 | 124.698 | 1.8698 | 8591.4417 | 92.4753 | 1584.1147 | 757.1892 | 1639.8509 | 3176.1053 | 1.6863 | 12.37 | 1000.6182 | 2.2371 | 0.014443 | 'BCC_A2'
| 0.567 | 0.167 | 0.233 | 0.033 | 0 | 0 | 8.4762 | 138.067 | 124.4227 | 1.856 | 8245.4534 | 86.7811 | 1437.5119 | 753.9514 | 1613.9286 | 3091.0699 | 1.7437 | 11.66 | 408.5891 | 1.8484 | 0.050648 | 'BCC_A2'
| 0.521 | 0.167 | 0.279 | 0.033 | 0 | 0 | 8.5219 | 137.8398 | 124.4682 | 1.8583 | 8292.016 | 87.6876 | 1464.2598 | 753.8383 | 1617.854 | 3103.6296 | 1.7203 | 11.35 | 481.0368 | 1.9591 | 0.048688 | 'BCC_A2'
| 0.5 | 0.167 | 0.3 | 0.033 | 0 | 0 | 8.5428 | 137.7357 | 124.4891 | 1.8593 | 8313.3491 | 88.1029 | 1476.5146 | 753.7865 | 1619.6525 | 3109.3839 | 1.7096 | 10.65 | 514.6421 | 1.9971 | 0.047815 | 'BCC_A2'
| 0.458 | 0.167 | 0.342 | 0.033 | 0 | 0 | 8.5848 | 137.5268 | 124.5309 | 1.8614 | 8356.1596 | 88.9364 | 1501.107 | 753.6826 | 1623.2616 | 3120.9315 | 1.6881 | 9.22 | 582.3684 | 2.0506 | 0.046081 | 'BCC_A2'
| 0.437 | 0.167 | 0.363 | 0.033 | 0 | 0 | 8.6058 | 137.422 | 124.5519 | 1.8625 | 8377.6372 | 89.3545 | 1513.4448 | 753.6304 | 1625.0722 | 3126.7249 | 1.6773 | 8.61 | 616.2994 | 2.0665 | 0.045259 | 'BCC_A2'
| 0.417 | 0.167 | 0.383 | 0.033 | 0 | 0 | 8.6259 | 137.322 | 124.572 | 1.8635 | 8398.1373 | 89.7536 | 1525.2211 | 753.5806 | 1626.8004 | 3132.2545 | 1.6669 | 8.21 | 648.5381 | 2.0752 | 0.044469 | 'BCC_A2'
| 0.396 | 0.167 | 0.404 | 0.033 | 0 | 0 | 8.6471 | 137.2167 | 124.5931 | 1.8646 | 8419.7098 | 90.1736 | 1537.6134 | 753.5283 | 1628.6191 | 3138.0734 | 1.6561 | 8.87 | 682.2141 | 2.0777 | 0.043673 | 'BCC_A2'
| 0.358 | 0.167 | 0.442 | 0.033 | 0 | 0 | 8.6855 | 137.0256 | 124.6314 | 1.8665 | 8458.8701 | 90.936 | 1560.109 | 753.4332 | 1631.9204 | 3148.6364 | 1.6364 | 11.21 | 742.3783 | 2.0659 | 0.042044 | 'BCC_A2'
| 0.317 | 0.167 | 0.483 | 0.033 | 0 | 0 | 8.7271 | 136.8185 | 124.6729 | 1.8686 | 8501.3025 | 91.7622 | 1584.4843 | 753.3301 | 1635.4976 | 3160.0821 | 1.6151 | 11.95 | 805.5814 | 2.0309 | 0.040229 | 'BCC_A2'
| 0.296 | 0.167 | 0.504 | 0.033 | 0 | 0 | 8.7485 | 136.7121 | 124.6942 | 1.8696 | 8523.1091 | 92.1867 | 1597.0111 | 753.2772 | 1637.336 | 3165.9641 | 1.6041 | 11.75 | 837.0227 | 2.0047 | 0.039313 | 'BCC_A2'
| 0.575 | 0.167 | 0.2 | 0.058 | 0 | 0 | 8.3883 | 138.2327 | 124.4167 | 1.8557 | 8191.5613 | 86.5033 | 1445.1709 | 751.0625 | 1611.7888 | 3082.6725 | 1.6845 | 11.02 | 303.9261 | 1.5508 | 0.049826 | 'BCC_A2'
| 0.529 | 0.167 | 0.246 | 0.058 | 0 | 0 | 8.4336 | 138.0067 | 124.462 | 1.8579 | 8237.8223 | 87.4058 | 1471.8402 | 750.9427 | 1615.6947 | 3095.1659 | 1.661 | 9.25 | 371.9376 | 1.6852 | 0.047895 | 'BCC_A2'
| 0.508 | 0.167 | 0.267 | 0.058 | 0 | 0 | 8.4543 | 137.9031 | 124.4828 | 1.859 | 8259.017 | 87.8193 | 1484.0588 | 750.8879 | 1617.4842 | 3100.8898 | 1.6503 | 7.75 | 403.6413 | 1.7336 | 0.047114 | 'BCC_A2'
| 0.487 | 0.167 | 0.288 | 0.058 | 0 | 0 | 8.4751 | 137.7994 | 124.5036 | 1.86 | 8280.2591 | 88.2338 | 1496.3048 | 750.8329 | 1619.2777 | 3106.6265 | 1.6395 | 3.23 | 435.6287 | 1.7744 | 0.046402 | 'BCC_A2'
| 0.467 | 0.167 | 0.308 | 0.058 | 0 | 0 | 8.4949 | 137.7003 | 124.5235 | 1.861 | 8300.5341 | 88.6293 | 1507.9932 | 750.7804 | 1620.9895 | 3112.102 | 1.6292 | 5.79 | 466.2719 | 1.806 | 0.04587 | 'BCC_A2'
| 0.446 | 0.167 | 0.329 | 0.058 | 0 | 0 | 8.5158 | 137.5961 | 124.5444 | 1.8621 | 8321.8696 | 89.0456 | 1520.293 | 750.7252 | 1622.7909 | 3117.8639 | 1.6184 | 6.82 | 498.5451 | 1.8321 | 0.045197 | 'BCC_A2'
| 0.404 | 0.167 | 0.371 | 0.058 | 0 | 0 | 8.5577 | 137.387 | 124.5864 | 1.8642 | 8364.6847 | 89.8809 | 1544.9758 | 750.6144 | 1626.4058 | 3129.4267 | 1.5966 | 9.48 | 563.0154 | 1.8628 | 0.043893 | 'BCC_A2'
| 0.383 | 0.167 | 0.392 | 0.058 | 0 | 0 | 8.5788 | 137.282 | 124.6074 | 1.8653 | 8386.1647 | 90.3 | 1557.3589 | 750.5588 | 1628.2194 | 3135.2277 | 1.5857 | 9.18 | 595.0186 | 1.8679 | 0.043259 | 'BCC_A2'
| 0.362 | 0.167 | 0.413 | 0.058 | 0 | 0 | 8.5998 | 137.1769 | 124.6285 | 1.8663 | 8407.6932 | 90.72 | 1569.77 | 750.5031 | 1630.0371 | 3141.0417 | 1.5748 | 9.78 | 626.7357 | 1.8665 | 0.042595 | 'BCC_A2'
| 0.333 | 0.167 | 0.442 | 0.058 | 0 | 0 | 8.629 | 137.0313 | 124.6578 | 1.8678 | 8437.5031 | 91.3016 | 1586.9552 | 750.426 | 1632.554 | 3149.0923 | 1.5597 | 10.77 | 669.8791 | 1.8542 | 0.041641 | 'BCC_A2'
| 0.283 | 0.167 | 0.492 | 0.058 | 0 | 0 | 8.6795 | 136.7791 | 124.7084 | 1.8703 | 8489.1187 | 92.3086 | 1616.7114 | 750.2924 | 1636.9119 | 3163.0318 | 1.5335 | 11.03 | 741.7489 | 1.8068 | 0.039953 | 'BCC_A2'
| 0.512 | 0.167 | 0.25 | 0.071 | 0 | 0 | 8.4087 | 137.9889 | 124.4797 | 1.8588 | 8231.0816 | 87.6759 | 1488.0531 | 749.3885 | 1616.3765 | 3096.5408 | 1.6195 | 2.04 | 348.1698 | 1.5945 | 0.046576 | 'BCC_A2'
| 0.501 | 0.167 | 0.261 | 0.071 | 0 | 0 | 8.4195 | 137.9348 | 124.4906 | 1.8594 | 8242.1652 | 87.8923 | 1494.4545 | 749.3589 | 1617.3131 | 3099.5359 | 1.6139 | 1.69 | 364.388 | 1.6196 | 0.046158 | 'BCC_A2'
| 0.5 | 0.167 | 0.258 | 0.075 | 0 | 0 | 8.4077 | 137.9502 | 124.4918 | 1.8594 | 8235.8264 | 87.892 | 1496.976 | 748.8924 | 1617.1622 | 3098.8058 | 1.6033 | 2.88 | 350.7024 | 1.5823 | 0.045912 | 'BCC_A2'
| 0.583 | 0.167 | 0.167 | 0.083 | 0 | 0 | 8.301 | 138.3971 | 124.4107 | 1.8554 | 8138.0593 | 86.2276 | 1452.7745 | 748.1945 | 1609.6645 | 3074.3359 | 1.6257 | 17.91 | 204.4488 | 1.2465 | 0.049415 | 'BCC_A2'
| 0.562 | 0.167 | 0.188 | 0.083 | 0 | 0 | 8.3215 | 138.2946 | 124.4313 | 1.8564 | 8159.0143 | 86.6372 | 1464.8978 | 748.1369 | 1611.4365 | 3080.0019 | 1.615 | 16.18 | 233.1144 | 1.3238 | 0.047685 | 'BCC_A2'
| 0.542 | 0.167 | 0.208 | 0.083 | 0 | 0 | 8.341 | 138.1968 | 124.4509 | 1.8574 | 8179.015 | 87.0283 | 1476.4689 | 748.082 | 1613.1277 | 3085.4098 | 1.6047 | 12.01 | 260.9331 | 1.3895 | 0.046853 | 'BCC_A2'
| 0.517 | 0.167 | 0.233 | 0.083 | 0 | 0 | 8.3655 | 138.0743 | 124.4756 | 1.8586 | 8204.0756 | 87.5182 | 1490.9674 | 748.0131 | 1615.2468 | 3092.1859 | 1.5919 | 5.57 | 296.2997 | 1.4612 | 0.045945 | 'BCC_A2'
| 0.496 | 0.167 | 0.254 | 0.083 | 0 | 0 | 8.3861 | 137.9711 | 124.4963 | 1.8597 | 8225.178 | 87.9308 | 1503.176 | 747.9551 | 1617.0312 | 3097.8917 | 1.5811 | 3.73 | 326.4147 | 1.5127 | 0.045204 | 'BCC_A2'
| 0.475 | 0.167 | 0.275 | 0.083 | 0 | 0 | 8.4068 | 137.8677 | 124.5171 | 1.8607 | 8246.3277 | 88.3443 | 1515.4119 | 747.897 | 1618.8195 | 3103.6103 | 1.5703 | 3.88 | 356.8049 | 1.5563 | 0.044578 | 'BCC_A2'
| 0.454 | 0.167 | 0.296 | 0.083 | 0 | 0 | 8.4275 | 137.764 | 124.5379 | 1.8617 | 8267.5247 | 88.7587 | 1527.6752 | 747.8387 | 1620.6119 | 3109.3417 | 1.5594 | 4.91 | 387.3786 | 1.5923 | 0.04395 | 'BCC_A2'
| 0.433 | 0.167 | 0.317 | 0.083 | 0 | 0 | 8.4482 | 137.6601 | 124.5588 | 1.8628 | 8288.7692 | 89.174 | 1539.966 | 747.7804 | 1622.4083 | 3115.086 | 1.5485 | 5.98 | 418.0424 | 1.6208 | 0.043346 | 'BCC_A2'
| 0.412 | 0.167 | 0.338 | 0.083 | 0 | 0 | 8.469 | 137.556 | 124.5797 | 1.8638 | 8310.0615 | 89.5903 | 1552.2844 | 747.7219 | 1624.2088 | 3120.8432 | 1.5376 | 6.41 | 448.7022 | 1.6422 | 0.042858 | 'BCC_A2'
| 0.392 | 0.167 | 0.358 | 0.083 | 0 | 0 | 8.4889 | 137.4566 | 124.5997 | 1.8649 | 8330.3843 | 89.9876 | 1564.0419 | 747.666 | 1625.9272 | 3126.3382 | 1.5272 | 7.81 | 477.8107 | 1.656 | 0.042387 | 'BCC_A2'
| 0.371 | 0.167 | 0.379 | 0.083 | 0 | 0 | 8.5098 | 137.352 | 124.6207 | 1.8659 | 8351.7701 | 90.4057 | 1576.4144 | 747.6073 | 1627.7356 | 3132.1207 | 1.5163 | 7.77 | 508.1855 | 1.6638 | 0.041989 | 'BCC_A2'
| 0.333 | 0.167 | 0.417 | 0.083 | 0 | 0 | 8.5477 | 137.1622 | 124.6589 | 1.8678 | 8390.5908 | 91.1647 | 1598.8737 | 747.5006 | 1631.0182 | 3142.6173 | 1.4964 | 9.41 | 562.3436 | 1.6615 | 0.041418 | 'BCC_A2'
| 0.292 | 0.167 | 0.458 | 0.083 | 0 | 0 | 8.5888 | 136.9565 | 124.7002 | 1.8699 | 8432.6543 | 91.9871 | 1623.209 | 747.385 | 1634.575 | 3153.9908 | 1.4749 | 10.57 | 619.0278 | 1.6366 | 0.0401 | 'BCC_A2'
| 0.25 | 0.167 | 0.5 | 0.083 | 0 | 0 | 8.6311 | 136.7449 | 124.7428 | 1.872 | 8475.9366 | 92.8333 | 1648.2495 | 747.2661 | 1638.2349 | 3165.6938 | 1.4527 | 12 | 674.4326 | 1.5889 | 0.038838 | 'BCC_A2'
| 0.558 | 0.167 | 0.167 | 0.108 | 0 | 0 | 8.2462 | 138.4001 | 124.437 | 1.8567 | 8117.6817 | 86.5952 | 1479.3305 | 745.252 | 1610.3281 | 3074.9221 | 1.5504 | 17.62 | 152.083 | 1.0706 | 0.04577 | 'BCC_A2'
| 0.529 | 0.167 | 0.196 | 0.108 | 0 | 0 | 8.2744 | 138.2588 | 124.4655 | 1.8581 | 8146.5465 | 87.1607 | 1496.0888 | 745.1681 | 1612.7725 | 3082.7362 | 1.5355 | 16.23 | 190.1747 | 1.1719 | 0.044148 | 'BCC_A2'
| 0.504 | 0.167 | 0.221 | 0.108 | 0 | 0 | 8.2987 | 138.1366 | 124.49 | 1.8593 | 8171.5012 | 87.6496 | 1510.577 | 745.0955 | 1614.8858 | 3089.4917 | 1.5226 | 13.4 | 223.7225 | 1.2465 | 0.043633 | 'BCC_A2'
| 0.483 | 0.167 | 0.242 | 0.108 | 0 | 0 | 8.3192 | 138.0338 | 124.5107 | 1.8604 | 8192.5143 | 88.0613 | 1522.7767 | 745.0345 | 1616.6653 | 3095.1802 | 1.5118 | 10.47 | 252.2953 | 1.3004 | 0.042726 | 'BCC_A2'
| 0.462 | 0.167 | 0.263 | 0.108 | 0 | 0 | 8.3397 | 137.9307 | 124.5315 | 1.8614 | 8213.5744 | 88.4739 | 1535.0037 | 744.9732 | 1618.4488 | 3100.8814 | 1.5009 | 7.66 | 281.1308 | 1.3464 | 0.042105 | 'BCC_A2'
| 0.442 | 0.167 | 0.283 | 0.108 | 0 | 0 | 8.3593 | 137.8323 | 124.5513 | 1.8624 | 8233.6753 | 88.8677 | 1546.6739 | 744.9148 | 1620.151 | 3106.323 | 1.4905 | 6.88 | 308.754 | 1.3832 | 0.041576 | 'BCC_A2'
| 0.421 | 0.167 | 0.304 | 0.108 | 0 | 0 | 8.38 | 137.7287 | 124.5721 | 1.8635 | 8254.8273 | 89.2821 | 1558.9543 | 744.8533 | 1621.9423 | 3112.0491 | 1.4796 | 5.95 | 337.8385 | 1.4144 | 0.04101 | 'BCC_A2'
| 0.4 | 0.167 | 0.325 | 0.108 | 0 | 0 | 8.4006 | 137.625 | 124.593 | 1.8645 | 8276.0267 | 89.6974 | 1571.2622 | 744.7917 | 1623.7375 | 3117.788 | 1.4686 | 6.17 | 366.9128 | 1.4385 | 0.040494 | 'BCC_A2'
| 0.379 | 0.167 | 0.346 | 0.108 | 0 | 0 | 8.4214 | 137.521 | 124.614 | 1.8656 | 8297.2736 | 90.1136 | 1583.5977 | 744.7299 | 1625.5368 | 3123.5398 | 1.4576 | 7.72 | 395.8819 | 1.4555 | 0.040033 | 'BCC_A2'
| 0.358 | 0.167 | 0.367 | 0.108 | 0 | 0 | 8.4421 | 137.4167 | 124.6349 | 1.8666 | 8318.5682 | 90.5308 | 1595.9609 | 744.668 | 1627.3402 | 3129.3045 | 1.4466 | 7.79 | 424.6496 | 1.4657 | 0.039605 | 'BCC_A2'
| 0.337 | 0.167 | 0.388 | 0.108 | 0 | 0 | 8.4629 | 137.3122 | 124.656 | 1.8677 | 8339.9106 | 90.949 | 1608.3518 | 744.6059 | 1629.1476 | 3135.0822 | 1.4356 | 8.34 | 453.1185 | 1.4693 | 0.039202 | 'BCC_A2'
| 0.292 | 0.167 | 0.433 | 0.108 | 0 | 0 | 8.5077 | 137.0876 | 124.7012 | 1.8699 | 8385.8063 | 91.8481 | 1634.9979 | 744.4725 | 1633.0343 | 3147.5067 | 1.4119 | 9.64 | 512.6554 | 1.4559 | 0.038453 | 'BCC_A2'
| 0.258 | 0.167 | 0.467 | 0.108 | 0 | 0 | 8.5416 | 136.9171 | 124.7355 | 1.8717 | 8420.6302 | 92.5304 | 1655.2158 | 744.3712 | 1635.9833 | 3156.934 | 1.3939 | 10.8 | 555.8228 | 1.4281 | 0.037794 | 'BCC_A2'
| 0.492 | 0.167 | 0.208 | 0.133 | 0 | 0 | 8.2313 | 138.2036 | 124.5035 | 1.86 | 8138.0946 | 87.7608 | 1529.5085 | 742.1957 | 1614.4422 | 3086.5413 | 1.4542 | 16.4 | 151.4059 | 1.0355 | 0.039975 | 'BCC_A2'
| 0.471 | 0.167 | 0.229 | 0.133 | 0 | 0 | 8.2517 | 138.101 | 124.5241 | 1.861 | 8159.0169 | 88.1715 | 1541.6981 | 742.1315 | 1616.2166 | 3092.212 | 1.4433 | 16.2 | 178.4525 | 1.092 | 0.039418 | 'BCC_A2'
| 0.45 | 0.167 | 0.25 | 0.133 | 0 | 0 | 8.2721 | 137.9983 | 124.5448 | 1.8621 | 8179.9857 | 88.5832 | 1553.9149 | 742.0672 | 1617.995 | 3097.8953 | 1.4324 | 14.68 | 205.754 | 1.1407 | 0.038892 | 'BCC_A2'
| 0.429 | 0.167 | 0.271 | 0.133 | 0 | 0 | 8.2925 | 137.8953 | 124.5656 | 1.8631 | 8201.0012 | 88.9958 | 1566.1588 | 742.0027 | 1619.7774 | 3103.5912 | 1.4214 | 13.41 | 233.2198 | 1.1817 | 0.038405 | 'BCC_A2'
| 0.408 | 0.167 | 0.292 | 0.133 | 0 | 0 | 8.313 | 137.7921 | 124.5864 | 1.8642 | 8222.0636 | 89.4093 | 1578.4301 | 741.9382 | 1621.5638 | 3109.2999 | 1.4104 | 9.64 | 260.758 | 1.2153 | 0.037903 | 'BCC_A2'
| 0.387 | 0.167 | 0.313 | 0.133 | 0 | 0 | 8.3336 | 137.6886 | 124.6072 | 1.8652 | 8243.1731 | 89.8237 | 1590.7288 | 741.8734 | 1623.3541 | 3115.0213 | 1.3994 | 9.61 | 288.2757 | 1.2415 | 0.037513 | 'BCC_A2'
| 0.367 | 0.167 | 0.333 | 0.133 | 0 | 0 | 8.3532 | 137.5899 | 124.6271 | 1.8662 | 8263.3212 | 90.2192 | 1602.4674 | 741.8116 | 1625.0629 | 3120.4822 | 1.3889 | 9.69 | 314.3776 | 1.26 | 0.037107 | 'BCC_A2'
| 0.346 | 0.167 | 0.354 | 0.133 | 0 | 0 | 8.3738 | 137.486 | 124.6481 | 1.8673 | 8284.523 | 90.6355 | 1614.8199 | 741.7466 | 1626.8611 | 3126.2286 | 1.3779 | 8.92 | 341.5822 | 1.2727 | 0.036674 | 'BCC_A2'
| 0.325 | 0.167 | 0.375 | 0.133 | 0 | 0 | 8.3945 | 137.3819 | 124.6691 | 1.8683 | 8305.7722 | 91.0526 | 1627.2 | 741.6815 | 1628.6633 | 3131.988 | 1.3668 | 8.93 | 368.4842 | 1.2788 | 0.036241 | 'BCC_A2'
| 0.308 | 0.167 | 0.392 | 0.133 | 0 | 0 | 8.4113 | 137.2974 | 124.6861 | 1.8692 | 8323.0089 | 91.391 | 1637.2424 | 741.6286 | 1630.1251 | 3136.6597 | 1.3578 | 9.09 | 389.973 | 1.279 | 0.035879 | 'BCC_A2'
| 0.292 | 0.167 | 0.408 | 0.133 | 0 | 0 | 8.4271 | 137.2178 | 124.7022 | 1.87 | 8339.2603 | 91.7101 | 1646.7107 | 741.5788 | 1631.5034 | 3141.0644 | 1.3494 | 9.68 | 409.9108 | 1.2756 | 0.035586 | 'BCC_A2'
| 0.246 | 0.167 | 0.454 | 0.133 | 0 | 0 | 8.4727 | 136.9881 | 124.7485 | 1.8723 | 8386.1383 | 92.6304 | 1674.0225 | 741.435 | 1635.4793 | 3153.77 | 1.3249 | 10.54 | 465.2732 | 1.2467 | 0.034953 | 'BCC_A2'
| 0.508 | 0.167 | 0.167 | 0.158 | 0 | 0 | 8.1374 | 138.406 | 124.4894 | 1.8593 | 8077.154 | 87.3264 | 1532.1463 | 739.3999 | 1611.6477 | 3076.0881 | 1.4007 | 16.84 | 47.2237 | 0.7391 | 0.036685 | 'BCC_A2'
| 0.458 | 0.167 | 0.217 | 0.158 | 0 | 0 | 8.1855 | 138.1631 | 124.5384 | 1.8617 | 8126.6835 | 88.3008 | 1561.1036 | 739.2401 | 1615.8546 | 3089.5283 | 1.3747 | 15.98 | 107.529 | 0.89233 | 0.03584 | 'BCC_A2'
| 0.437 | 0.167 | 0.238 | 0.158 | 0 | 0 | 8.2058 | 138.0607 | 124.5591 | 1.8628 | 8147.5639 | 88.7115 | 1573.3113 | 739.1728 | 1617.6282 | 3095.1945 | 1.3637 | 15.7 | 133.3369 | 0.94319 | 0.035039 | 'BCC_A2'
| 0.417 | 0.167 | 0.258 | 0.158 | 0 | 0 | 8.2251 | 137.9629 | 124.5788 | 1.8638 | 8167.4932 | 89.1036 | 1584.963 | 739.1085 | 1619.321 | 3100.6025 | 1.3532 | 15.31 | 158.0594 | 0.98447 | 0.034594 | 'BCC_A2'
| 0.375 | 0.167 | 0.3 | 0.158 | 0 | 0 | 8.2659 | 137.7569 | 124.6204 | 1.8658 | 8209.4824 | 89.9296 | 1609.5119 | 738.9731 | 1622.8875 | 3111.9966 | 1.3311 | 14.61 | 210.0765 | 1.0492 | 0.033835 | 'BCC_A2'
| 0.333 | 0.167 | 0.342 | 0.158 | 0 | 0 | 8.3069 | 137.55 | 124.6622 | 1.8679 | 8251.659 | 90.7594 | 1634.1704 | 738.837 | 1626.4699 | 3123.4416 | 1.309 | 14.09 | 261.613 | 1.0856 | 0.033074 | 'BCC_A2'
| 0.312 | 0.167 | 0.363 | 0.158 | 0 | 0 | 8.3274 | 137.4462 | 124.6831 | 1.869 | 8272.8181 | 91.1756 | 1646.541 | 738.7688 | 1628.2671 | 3129.1833 | 1.2978 | 12.22 | 286.963 | 1.0938 | 0.03274 | 'BCC_A2'
| 0.292 | 0.167 | 0.383 | 0.158 | 0 | 0 | 8.3471 | 137.3472 | 124.7031 | 1.87 | 8293.0135 | 91.5729 | 1658.3482 | 738.7036 | 1629.9825 | 3134.6636 | 1.2872 | 12.33 | 310.7278 | 1.0957 | 0.03239 | 'BCC_A2'
| 0.254 | 0.167 | 0.421 | 0.158 | 0 | 0 | 8.3844 | 137.1583 | 124.7412 | 1.8719 | 8331.5037 | 92.3301 | 1680.8515 | 738.5795 | 1633.2518 | 3145.1082 | 1.267 | 10.86 | 354.5548 | 1.084 | 0.031838 | 'BCC_A2'
| 0.212 | 0.167 | 0.463 | 0.158 | 0 | 0 | 8.4259 | 136.9488 | 124.7835 | 1.874 | 8374.2277 | 93.1706 | 1705.8299 | 738.4417 | 1636.8807 | 3156.7018 | 1.2445 | 12.39 | 400.3635 | 1.0495 | 0.031219 | 'BCC_A2'
| 0.692 | 0.231 | 0.077 | 0 | 0 | 0 | 8.5205 | 138.5136 | 124.2973 | 1.8516 | 8180.8031 | 83.937 | 1346.5804 | 756.6631 | 1611.7263 | 3075.4381 | 1.8214 | 10.58 | 1059.6231 | 2.1221 | 0.052584 | 'BCC_A2'
| 0.615 | 0.231 | 0.154 | 0 | 0 | 0 | 8.597 | 138.1354 | 124.3729 | 1.8554 | 8258.3993 | 85.4412 | 1390.9342 | 756.4852 | 1618.2813 | 3096.3761 | 1.7825 | 10.93 | 1132.8501 | 2.1832 | 0.048038 | 'BCC_A2'
| 0.584 | 0.231 | 0.185 | 0 | 0 | 0 | 8.628 | 137.9823 | 124.4035 | 1.8569 | 8289.8199 | 86.0503 | 1408.8941 | 756.4132 | 1620.9356 | 3104.8544 | 1.7668 | 11.12 | 1160.354 | 2.2004 | 0.046357 | 'BCC_A2'
| 0.538 | 0.231 | 0.231 | 0 | 0 | 0 | 8.6742 | 137.7542 | 124.4492 | 1.8592 | 8336.6366 | 86.9578 | 1435.6544 | 756.3059 | 1624.8905 | 3117.4872 | 1.7434 | 11.82 | 1198.5746 | 2.2172 | 0.043895 | 'BCC_A2'
| 0.5 | 0.231 | 0.269 | 0 | 0 | 0 | 8.7125 | 137.5649 | 124.487 | 1.8611 | 8375.4859 | 87.7109 | 1457.8605 | 756.2168 | 1628.1723 | 3127.97 | 1.7239 | 11.92 | 1227.5445 | 2.2227 | 0.041905 | 'BCC_A2'
| 0.461 | 0.231 | 0.308 | 0 | 0 | 0 | 8.752 | 137.3698 | 124.526 | 1.8631 | 8415.523 | 88.487 | 1480.7456 | 756.125 | 1631.5545 | 3138.7734 | 1.7039 | 12.38 | 1254.6361 | 2.22 | 0.03991 | 'BCC_A2'
| 0.431 | 0.231 | 0.338 | 0 | 0 | 0 | 8.7825 | 137.2192 | 124.5562 | 1.8646 | 8446.4354 | 89.0863 | 1498.4151 | 756.0542 | 1634.1659 | 3147.1146 | 1.6884 | 10.54 | 770.5702 | 2.3467 | 0.016492 | 'BCC_A2'
| 0.384 | 0.231 | 0.385 | 0 | 0 | 0 | 8.8305 | 136.9822 | 124.6036 | 1.867 | 8495.0666 | 90.029 | 1526.2125 | 755.9427 | 1638.274 | 3160.2369 | 1.6641 | 11.64 | 844.7665 | 2.3376 | 0.015465 | 'FCC_A1'
| 0.346 | 0.231 | 0.423 | 0 | 0 | 0 | 8.8694 | 136.7897 | 124.6421 | 1.8689 | 8534.5665 | 90.7947 | 1548.7906 | 755.8521 | 1641.6108 | 3170.8953 | 1.6443 | 11.9 | 903.656 | 2.3074 | 0.014698 | 'FCC_A1'
| 0.631 | 0.231 | 0.115 | 0.023 | 0 | 0 | 8.507 | 138.3302 | 124.359 | 1.8546 | 8200.0033 | 85.021 | 1393.1668 | 753.8356 | 1615.56 | 3086.2729 | 1.7322 | 10.83 | 375.9446 | 1.7071 | 0.047862 | 'BCC_A2'
| 0.592 | 0.231 | 0.154 | 0.023 | 0 | 0 | 8.5457 | 138.1387 | 124.3974 | 1.8566 | 8239.2771 | 85.7838 | 1415.6897 | 753.7398 | 1618.8823 | 3096.8821 | 1.7124 | 10.59 | 429.253 | 1.8447 | 0.045791 | 'BCC_A2'
| 0.554 | 0.231 | 0.192 | 0.023 | 0 | 0 | 8.5835 | 137.9513 | 124.4349 | 1.8585 | 8277.7013 | 86.5301 | 1437.7254 | 753.646 | 1622.1327 | 3107.2617 | 1.693 | 10.08 | 483.4126 | 1.9524 | 0.044022 | 'BCC_A2'
| 0.5 | 0.231 | 0.246 | 0.023 | 0 | 0 | 8.6376 | 137.6836 | 124.4885 | 1.8612 | 8332.5735 | 87.5959 | 1469.1936 | 753.5121 | 1626.7745 | 3122.0845 | 1.6653 | 8.25 | 563.0969 | 2.0621 | 0.041676 | 'BCC_A2'
| 0.461 | 0.231 | 0.285 | 0.023 | 0 | 0 | 8.6768 | 137.4894 | 124.5275 | 1.8631 | 8372.4013 | 88.3694 | 1492.0342 | 753.4149 | 1630.1436 | 3132.8433 | 1.6452 | 9.12 | 621.8481 | 2.1109 | 0.040015 | 'BCC_A2'
| 0.431 | 0.231 | 0.315 | 0.023 | 0 | 0 | 8.7071 | 137.3394 | 124.5575 | 1.8646 | 8403.1518 | 88.9667 | 1509.6691 | 753.3399 | 1632.7449 | 3141.15 | 1.6297 | 9.78 | 667.2955 | 2.1318 | 0.03876 | 'BCC_A2'
| 0.408 | 0.231 | 0.338 | 0.023 | 0 | 0 | 8.7303 | 137.224 | 124.5806 | 1.8658 | 8426.7945 | 89.4259 | 1523.2278 | 753.2822 | 1634.7449 | 3147.5367 | 1.6177 | 10.65 | 702.0936 | 2.1385 | 0.037786 | 'BCC_A2'
| 0.646 | 0.231 | 0.077 | 0.046 | 0 | 0 | 8.4187 | 138.5187 | 124.3463 | 1.854 | 8143.0481 | 84.6234 | 1395.9568 | 751.2035 | 1612.9438 | 3076.5162 | 1.6818 | 15.52 | 273.7627 | 1.3583 | 0.047903 | 'BCC_A2'
| 0.623 | 0.231 | 0.1 | 0.046 | 0 | 0 | 8.4413 | 138.4065 | 124.3688 | 1.8551 | 8166.0337 | 85.0707 | 1409.182 | 751.144 | 1614.8909 | 3082.7322 | 1.6701 | 12.56 | 302.1874 | 1.4578 | 0.047343 | 'BCC_A2'
| 0.592 | 0.231 | 0.131 | 0.046 | 0 | 0 | 8.4718 | 138.2548 | 124.3992 | 1.8567 | 8197.1032 | 85.6753 | 1427.0583 | 751.0636 | 1617.5228 | 3091.1344 | 1.6542 | 3.83 | 342.0526 | 1.5762 | 0.045089 | 'BCC_A2'
| 0.569 | 0.231 | 0.154 | 0.046 | 0 | 0 | 8.4946 | 138.1419 | 124.4218 | 1.8578 | 8220.221 | 86.1252 | 1440.3596 | 751.0038 | 1619.4811 | 3097.3862 | 1.6425 | 2.54 | 372.635 | 1.6527 | 0.044123 | 'BCC_A2'
| 0.561 | 0.231 | 0.162 | 0.046 | 0 | 0 | 8.5025 | 138.1026 | 124.4297 | 1.8582 | 8228.2753 | 86.282 | 1444.9937 | 750.983 | 1620.1634 | 3099.5644 | 1.6384 | 1.87 | 383.449 | 1.677 | 0.0438 | 'BCC_A2'
| 0.531 | 0.231 | 0.192 | 0.046 | 0 | 0 | 8.5322 | 137.9548 | 124.4593 | 1.8597 | 8258.54 | 86.8709 | 1462.4071 | 750.9047 | 1622.7271 | 3107.7489 | 1.623 | 3.63 | 424.7024 | 1.7581 | 0.042675 | 'BCC_A2'
| 0.5 | 0.231 | 0.223 | 0.046 | 0 | 0 | 8.5631 | 137.8016 | 124.4901 | 1.8612 | 8289.9155 | 87.4815 | 1480.4595 | 750.8235 | 1625.3849 | 3116.2339 | 1.607 | 4.75 | 468.2833 | 1.8254 | 0.041523 | 'BCC_A2'
| 0.461 | 0.231 | 0.262 | 0.046 | 0 | 0 | 8.602 | 137.6082 | 124.5289 | 1.8632 | 8329.5359 | 88.2525 | 1503.2557 | 750.721 | 1628.7412 | 3126.9485 | 1.5868 | 6.14 | 524.0372 | 1.887 | 0.040161 | 'BCC_A2'
| 0.431 | 0.231 | 0.292 | 0.046 | 0 | 0 | 8.6321 | 137.4588 | 124.5588 | 1.8647 | 8360.1259 | 88.8478 | 1520.8562 | 750.6418 | 1631.3324 | 3135.221 | 1.5713 | 8.77 | 567.28 | 1.9174 | 0.039095 | 'BCC_A2'
| 0.385 | 0.231 | 0.338 | 0.046 | 0 | 0 | 8.6784 | 137.2289 | 124.6049 | 1.867 | 8407.2223 | 89.7643 | 1547.9539 | 750.52 | 1635.322 | 3147.9574 | 1.5473 | 10.4 | 633.4947 | 1.9367 | 0.037542 | 'BCC_A2'
| 0.346 | 0.231 | 0.377 | 0.046 | 0 | 0 | 8.7178 | 137.0331 | 124.6442 | 1.869 | 8447.3347 | 90.5449 | 1571.0333 | 750.4162 | 1638.7199 | 3158.8051 | 1.5269 | 11.02 | 688.8758 | 1.9286 | 0.036112 | 'BCC_A2'
| 0.569 | 0.231 | 0.138 | 0.062 | 0 | 0 | 8.4433 | 138.2226 | 124.423 | 1.8578 | 8190.946 | 86.0491 | 1448.211 | 749.1493 | 1618.5349 | 3093.3902 | 1.6022 | 4.18 | 312.4546 | 1.4719 | 0.043518 | 'BCC_A2'
| 0.607 | 0.231 | 0.085 | 0.077 | 0 | 0 | 8.3583 | 138.4832 | 124.3869 | 1.856 | 8125.7103 | 85.2386 | 1433.6405 | 747.5231 | 1614.435 | 3079.3943 | 1.5841 | 15.15 | 211.6963 | 1.153 | 0.044444 | 'BCC_A2'
| 0.577 | 0.231 | 0.115 | 0.077 | 0 | 0 | 8.3876 | 138.337 | 124.4163 | 1.8575 | 8155.6181 | 85.8221 | 1450.9243 | 747.4398 | 1616.9732 | 3087.4944 | 1.5687 | 10.65 | 247.58 | 1.2735 | 0.043139 | 'BCC_A2'
| 0.546 | 0.231 | 0.146 | 0.077 | 0 | 0 | 8.418 | 138.1854 | 124.4467 | 1.859 | 8186.623 | 86.4271 | 1468.842 | 747.3535 | 1619.6045 | 3095.8916 | 1.5528 | 5.31 | 286.132 | 1.3805 | 0.04198 | 'BCC_A2'
| 0.5 | 0.231 | 0.192 | 0.077 | 0 | 0 | 8.4633 | 137.9596 | 124.4921 | 1.8613 | 8232.8188 | 87.3284 | 1495.5386 | 747.2248 | 1623.525 | 3108.403 | 1.529 | 4.9 | 345.5016 | 1.5073 | 0.040384 | 'BCC_A2'
| 0.461 | 0.231 | 0.231 | 0.077 | 0 | 0 | 8.5019 | 137.7672 | 124.5307 | 1.8632 | 8272.1623 | 88.096 | 1518.2753 | 747.1152 | 1626.864 | 3119.0585 | 1.5087 | 6.47 | 397.2446 | 1.586 | 0.039275 | 'BCC_A2'
| 0.43 | 0.231 | 0.262 | 0.077 | 0 | 0 | 8.5327 | 137.6138 | 124.5616 | 1.8648 | 8303.5523 | 88.7085 | 1536.4156 | 747.0278 | 1629.528 | 3127.5601 | 1.4926 | 7.5 | 438.8816 | 1.6303 | 0.038454 | 'BCC_A2'
| 0.384 | 0.231 | 0.308 | 0.077 | 0 | 0 | 8.5786 | 137.3851 | 124.6075 | 1.8671 | 8350.3232 | 89.621 | 1563.4446 | 746.8975 | 1633.4973 | 3140.2272 | 1.4685 | 9.26 | 500.8018 | 1.6676 | 0.037276 | 'BCC_A2'
| 0.346 | 0.231 | 0.346 | 0.077 | 0 | 0 | 8.6166 | 137.1954 | 124.6456 | 1.869 | 8389.1342 | 90.3782 | 1585.8734 | 746.7894 | 1636.7911 | 3150.7386 | 1.4486 | 9.96 | 551.4416 | 1.6741 | 0.036681 | 'BCC_A2'
| 0.307 | 0.231 | 0.385 | 0.077 | 0 | 0 | 8.6559 | 136.9999 | 124.6849 | 1.871 | 8429.1314 | 91.1586 | 1608.9879 | 746.678 | 1640.1856 | 3161.5712 | 1.428 | 11.39 | 602.2781 | 1.6592 | 0.035253 | 'BCC_A2'
| 0.392 | 0.231 | 0.277 | 0.1 | 0 | 0 | 8.4964 | 137.5436 | 124.6007 | 1.8668 | 8299.5369 | 89.3422 | 1569.7216 | 744.2543 | 1631.3998 | 3132.1289 | 1.4151 | 8.1 | 394.7791 | 1.4619 | 0.036187 | 'BCC_A2'
| 0.561 | 0.231 | 0.1 | 0.108 | 0 | 0 | 8.3049 | 138.4138 | 124.4342 | 1.8584 | 8115.3885 | 85.9874 | 1475.2159 | 743.836 | 1616.5115 | 3084.1467 | 1.4832 | 13.7 | 156.7368 | 0.986 | 0.040502 | 'BCC_A2'
| 0.53 | 0.231 | 0.131 | 0.108 | 0 | 0 | 8.3351 | 138.2629 | 124.4646 | 1.8599 | 8146.2308 | 86.5908 | 1493.1178 | 743.744 | 1619.1339 | 3092.5123 | 1.4672 | 11.12 | 192.5574 | 1.0983 | 0.039415 | 'BCC_A2'
| 0.499 | 0.231 | 0.162 | 0.108 | 0 | 0 | 8.3654 | 138.1114 | 124.4951 | 1.8614 | 8177.1746 | 87.1961 | 1511.0785 | 743.6517 | 1621.7649 | 3100.9053 | 1.4511 | 8.2 | 229.5601 | 1.193 | 0.038357 | 'BCC_A2'
| 0.461 | 0.231 | 0.2 | 0.108 | 0 | 0 | 8.4026 | 137.925 | 124.5326 | 1.8633 | 8215.2446 | 87.9408 | 1533.1755 | 743.5381 | 1625.0018 | 3111.2313 | 1.4313 | 6.4 | 276.1159 | 1.2859 | 0.037251 | 'BCC_A2'
| 0.43 | 0.231 | 0.231 | 0.108 | 0 | 0 | 8.4331 | 137.7724 | 124.5633 | 1.8649 | 8246.4159 | 88.5505 | 1551.2682 | 743.4451 | 1627.6521 | 3119.686 | 1.4151 | 7.19 | 314.7266 | 1.3432 | 0.036434 | 'BCC_A2'
| 0.346 | 0.231 | 0.315 | 0.108 | 0 | 0 | 8.5163 | 137.3564 | 124.647 | 1.8691 | 8331.399 | 90.2129 | 1600.595 | 743.1916 | 1634.8777 | 3142.7365 | 1.3708 | 9.04 | 419.7375 | 1.4204 | 0.034636 | 'BCC_A2'
| 0.315 | 0.231 | 0.346 | 0.108 | 0 | 0 | 8.5471 | 137.202 | 124.6781 | 1.8706 | 8362.9549 | 90.8302 | 1618.911 | 743.0975 | 1637.5607 | 3151.2956 | 1.3544 | 9.08 | 457.7419 | 1.4217 | 0.034062 | 'BCC_A2'
| 0.292 | 0.231 | 0.369 | 0.108 | 0 | 0 | 8.5701 | 137.087 | 124.7013 | 1.8718 | 8386.4351 | 91.2895 | 1632.5396 | 743.0275 | 1639.5571 | 3157.6643 | 1.3422 | 9.11 | 485.3755 | 1.414 | 0.033589 | 'BCC_A2'
| 0.384 | 0.231 | 0.254 | 0.131 | 0 | 0 | 8.4049 | 137.663 | 124.6102 | 1.8672 | 8250.5213 | 89.3397 | 1589.1164 | 740.6608 | 1630.2037 | 3126.4303 | 1.3337 | 9.33 | 280.733 | 1.2006 | 0.033382 | 'BCC_A2'
| 0.346 | 0.231 | 0.292 | 0.131 | 0 | 0 | 8.4423 | 137.4751 | 124.6481 | 1.8691 | 8288.8606 | 90.0911 | 1611.4416 | 740.5408 | 1633.468 | 3136.8408 | 1.3136 | 9.1 | 325.6474 | 1.2326 | 0.03249 | 'BCC_A2'
| 0.538 | 0.231 | 0.077 | 0.154 | 0 | 0 | 8.1824 | 138.5306 | 124.4599 | 1.8596 | 8055.4202 | 86.2165 | 1510.5575 | 738.5318 | 1615.7694 | 3079.0186 | 1.3577 | 16.6 | 25.3929 | 0.57711 | 0.034394 | 'BCC_A2'
| 0.507 | 0.231 | 0.108 | 0.154 | 0 | 0 | 8.2123 | 138.3805 | 124.4902 | 1.8611 | 8086.0216 | 86.8174 | 1528.4341 | 738.4316 | 1618.3784 | 3087.337 | 1.3415 | 15.39 | 57.2525 | 0.69698 | 0.033446 | 'BCC_A2'
| 0.461 | 0.231 | 0.154 | 0.154 | 0 | 0 | 8.2567 | 138.1569 | 124.5353 | 1.8634 | 8131.6149 | 87.7127 | 1555.0685 | 738.2822 | 1622.2655 | 3099.7306 | 1.3174 | 15.2 | 106.5362 | 0.84227 | 0.03236 | 'BCC_A2'
| 0.43 | 0.231 | 0.185 | 0.154 | 0 | 0 | 8.2868 | 138.0056 | 124.5659 | 1.865 | 8162.4659 | 88.3185 | 1573.0909 | 738.1812 | 1624.8958 | 3108.1169 | 1.3011 | 14.01 | 140.6979 | 0.91894 | 0.031679 | 'BCC_A2'
| 0.384 | 0.231 | 0.231 | 0.154 | 0 | 0 | 8.3316 | 137.7801 | 124.6114 | 1.8672 | 8208.4318 | 89.2211 | 1599.943 | 738.0306 | 1628.8147 | 3120.6118 | 1.2768 | 11.57 | 192.0966 | 1.0024 | 0.030729 | 'BCC_A2'
| 0.346 | 0.231 | 0.269 | 0.154 | 0 | 0 | 8.3688 | 137.5931 | 124.6491 | 1.8691 | 8246.5732 | 89.97 | 1622.2242 | 737.9057 | 1632.0665 | 3130.9798 | 1.2567 | 10.32 | 234.5879 | 1.0454 | 0.02999 | 'BCC_A2'
| 0.269 | 0.231 | 0.346 | 0.154 | 0 | 0 | 8.4446 | 137.2117 | 124.7261 | 1.873 | 8324.3337 | 91.4969 | 1667.6499 | 737.651 | 1638.6962 | 3152.1175 | 1.2156 | 10.52 | 318.3507 | 1.0651 | 0.028487 | 'BCC_A2'
| 0.714 | 0.286 | 0 | 0 | 0 | 0 | 8.5519 | 138.6202 | 124.276 | 1.8521 | 8159.3342 | 83.0355 | 1331.9456 | 755.4801 | 1615.4246 | 3078.1565 | 1.773 | 13.61 | 965.844 | 1.9941 | 0.020123 | 'BCC_A2'
| 0.685 | 0.286 | 0.029 | 0 | 0 | 0 | 8.5807 | 138.4786 | 124.3043 | 1.8535 | 8188.4104 | 83.5984 | 1348.5619 | 755.4116 | 1617.8894 | 3086.0154 | 1.7583 | 9.11 | 997.1411 | 2.027 | 0.046167 | 'BCC_A2'
| 0.635 | 0.286 | 0.079 | 0 | 0 | 0 | 8.6305 | 138.2333 | 124.3533 | 1.856 | 8238.7531 | 84.5729 | 1377.3313 | 755.2929 | 1622.1569 | 3099.6223 | 1.733 | 8.02 | 1049.5375 | 2.0767 | 0.043502 | 'BCC_A2'
| 0.607 | 0.286 | 0.107 | 0 | 0 | 0 | 8.6585 | 138.0953 | 124.3809 | 1.8574 | 8267.0626 | 85.121 | 1393.5094 | 755.2261 | 1624.5566 | 3107.2739 | 1.7187 | 8.36 | 1077.7861 | 2.1001 | 0.042139 | 'BCC_A2'
| 0.571 | 0.286 | 0.143 | 0 | 0 | 0 | 8.6946 | 137.9173 | 124.4165 | 1.8592 | 8303.5851 | 85.828 | 1414.381 | 755.14 | 1627.6526 | 3117.1454 | 1.7003 | 4.47 | 1112.6661 | 2.1249 | 0.040319 | 'BCC_A2'
| 0.535 | 0.286 | 0.179 | 0 | 0 | 0 | 8.7309 | 137.7387 | 124.4523 | 1.861 | 8340.2488 | 86.5378 | 1435.3332 | 755.0535 | 1630.7605 | 3127.0551 | 1.6818 | 6.6 | 1145.6435 | 2.1431 | 0.038578 | 'FCC_A1'
| 0.5 | 0.286 | 0.214 | 0 | 0 | 0 | 8.7663 | 137.5643 | 124.4871 | 1.8627 | 8376.03 | 87.2305 | 1455.7812 | 754.9692 | 1633.7936 | 3136.7262 | 1.6638 | 8.74 | 672.4066 | 2.2291 | 0.017032 | 'FCC_A1'
| 0.464 | 0.286 | 0.25 | 0 | 0 | 0 | 8.8028 | 137.3843 | 124.5231 | 1.8645 | 8412.9743 | 87.9457 | 1476.8938 | 754.8821 | 1636.9253 | 3146.7117 | 1.6452 | 9.97 | 724.882 | 2.2704 | 0.016141 | 'FCC_A1'
| 0.428 | 0.286 | 0.286 | 0 | 0 | 0 | 8.8395 | 137.2036 | 124.5593 | 1.8664 | 8450.0621 | 88.6637 | 1498.0885 | 754.7946 | 1640.0692 | 3156.736 | 1.6265 | 10.84 | 777.7657 | 2.2913 | 0.015438 | 'FCC_A1'
| 0.393 | 0.286 | 0.321 | 0 | 0 | 0 | 8.8753 | 137.0272 | 124.5946 | 1.8681 | 8486.2581 | 89.3644 | 1518.7734 | 754.7093 | 1643.1375 | 3166.5193 | 1.6083 | 12.22 | 829.1069 | 2.2926 | 0.014681 | 'FCC_A1'
| 0.25 | 0.286 | 0.464 | 0 | 0 | 0 | 9.023 | 136.2996 | 124.7401 | 1.8755 | 8635.5785 | 92.2551 | 1604.1059 | 754.3572 | 1655.7952 | 3206.8784 | 1.5331 | 12.07 | 1028.203 | 2.1227 | 0.01175 | 'FCC_A1'
| 0.7 | 0.286 | 0 | 0.014 | 0 | 0 | 8.5209 | 138.6217 | 124.2909 | 1.8528 | 8147.8544 | 83.2455 | 1347.0039 | 753.8181 | 1615.7917 | 3078.4821 | 1.7305 | 14.55 | 359.1277 | 1.4043 | 0.046726 | 'BCC_A2'
| 0.686 | 0.286 | 0.014 | 0.014 | 0 | 0 | 8.5347 | 138.5534 | 124.3046 | 1.8535 | 8161.8567 | 83.5169 | 1355.0219 | 753.7838 | 1616.9796 | 3082.2693 | 1.7234 | 9.32 | 374.1923 | 1.4749 | 0.045819 | 'BCC_A2'
| 0.65 | 0.286 | 0.05 | 0.014 | 0 | 0 | 8.5704 | 138.3774 | 124.3398 | 1.8553 | 8197.9585 | 84.2167 | 1375.6945 | 753.6954 | 1620.0425 | 3092.0337 | 1.7051 | 3.05 | 415.1208 | 1.6401 | 0.044243 | 'BCC_A2'
| 0.636 | 0.286 | 0.064 | 0.014 | 0 | 0 | 8.5843 | 138.3088 | 124.3535 | 1.856 | 8212.0355 | 84.4895 | 1383.7553 | 753.661 | 1621.2368 | 3095.841 | 1.698 | 1.56 | 431.8222 | 1.698 | 0.042795 | 'BCC_A2'
| 0.621 | 0.286 | 0.079 | 0.014 | 0 | 0 | 8.5992 | 138.2351 | 124.3683 | 1.8567 | 8227.1413 | 84.7823 | 1392.4051 | 753.624 | 1622.5183 | 3099.9267 | 1.6903 | 0.54 | 450.1614 | 1.7561 | 0.042358 | 'BCC_A2'
| 0.607 | 0.286 | 0.093 | 0.014 | 0 | 0 | 8.6132 | 138.1663 | 124.3821 | 1.8574 | 8241.2618 | 85.056 | 1400.4909 | 753.5894 | 1623.7163 | 3103.7458 | 1.6832 | 1.04 | 467.6662 | 1.8066 | 0.041363 | 'BCC_A2'
| 0.593 | 0.286 | 0.107 | 0.014 | 0 | 0 | 8.6271 | 138.0973 | 124.3959 | 1.8581 | 8255.4034 | 85.33 | 1408.5886 | 753.5548 | 1624.9161 | 3107.5707 | 1.676 | 1.37 | 485.5196 | 1.8537 | 0.040686 | 'BCC_A2'
| 0.579 | 0.286 | 0.121 | 0.014 | 0 | 0 | 8.6411 | 138.0283 | 124.4097 | 1.8588 | 8269.5663 | 85.6046 | 1416.6985 | 753.5201 | 1626.1177 | 3111.4012 | 1.6689 | 2.53 | 503.696 | 1.8974 | 0.040088 | 'BCC_A2'
| 0.685 | 0.286 | 0 | 0.029 | 0 | 0 | 8.4877 | 138.6232 | 124.3069 | 1.8536 | 8135.5813 | 83.4701 | 1363.1027 | 752.0411 | 1616.184 | 3078.8302 | 1.6851 | 13.77 | 321.4865 | 1.2762 | 0.045425 | 'BCC_A2'
| 0.664 | 0.286 | 0.021 | 0.029 | 0 | 0 | 8.5084 | 138.5209 | 124.3274 | 1.8546 | 8156.5553 | 83.8771 | 1375.1386 | 751.9878 | 1617.9651 | 3084.5071 | 1.6744 | 9.7 | 343.7575 | 1.3804 | 0.043936 | 'BCC_A2'
| 0.635 | 0.286 | 0.05 | 0.029 | 0 | 0 | 8.537 | 138.3792 | 124.3558 | 1.8561 | 8185.5964 | 84.4407 | 1391.8038 | 751.9139 | 1620.4311 | 3092.3674 | 1.6596 | 4 | 376.1978 | 1.511 | 0.042532 | 'BCC_A2'
| 0.606 | 0.286 | 0.079 | 0.029 | 0 | 0 | 8.5658 | 138.2371 | 124.3842 | 1.8575 | 8214.7271 | 85.0061 | 1408.5204 | 751.8398 | 1622.9048 | 3100.252 | 1.6448 | 1.84 | 410.3927 | 1.6262 | 0.04121 | 'BCC_A2'
| 0.592 | 0.286 | 0.093 | 0.029 | 0 | 0 | 8.5797 | 138.1683 | 124.398 | 1.8582 | 8228.8224 | 85.2796 | 1416.609 | 751.8039 | 1624.1017 | 3104.0671 | 1.6376 | 1.58 | 427.4623 | 1.6764 | 0.040555 | 'BCC_A2'
| 0.578 | 0.286 | 0.107 | 0.029 | 0 | 0 | 8.5936 | 138.0995 | 124.4118 | 1.8589 | 8242.9388 | 85.5536 | 1424.7097 | 751.768 | 1625.3004 | 3107.8879 | 1.6304 | 2.26 | 444.8631 | 1.7231 | 0.039946 | 'BCC_A2'
| 0.564 | 0.286 | 0.121 | 0.029 | 0 | 0 | 8.6076 | 138.0305 | 124.4256 | 1.8596 | 8257.0763 | 85.8279 | 1432.8225 | 751.7321 | 1626.5009 | 3111.7144 | 1.6232 | 2.92 | 462.569 | 1.7664 | 0.039326 | 'BCC_A2'
| 0.542 | 0.286 | 0.143 | 0.029 | 0 | 0 | 8.6296 | 137.9219 | 124.4474 | 1.8607 | 8279.3351 | 86.2599 | 1445.5956 | 751.6754 | 1628.391 | 3117.739 | 1.6119 | 4.29 | 490.9467 | 1.8274 | 0.038436 | 'BCC_A2'
| 0.521 | 0.286 | 0.164 | 0.029 | 0 | 0 | 8.6506 | 137.818 | 124.4682 | 1.8617 | 8300.6309 | 86.6732 | 1457.8163 | 751.6213 | 1630.1994 | 3123.503 | 1.601 | 5.98 | 518.5835 | 1.8778 | 0.037655 | 'BCC_A2'
| 0.499 | 0.286 | 0.186 | 0.029 | 0 | 0 | 8.6727 | 137.7089 | 124.49 | 1.8628 | 8322.9923 | 87.1071 | 1470.6483 | 751.5644 | 1632.0982 | 3129.5553 | 1.5897 | 7.53 | 548.0116 | 1.9226 | 0.036816 | 'BCC_A2'
| 0.464 | 0.286 | 0.221 | 0.029 | 0 | 0 | 8.7079 | 137.5348 | 124.5249 | 1.8646 | 8358.6759 | 87.7996 | 1491.1253 | 751.4736 | 1635.1283 | 3139.2136 | 1.5715 | 8.91 | 595.5741 | 1.9772 | 0.035474 | 'BCC_A2'
| 0.428 | 0.286 | 0.257 | 0.029 | 0 | 0 | 8.7442 | 137.3551 | 124.5609 | 1.8664 | 8395.5191 | 88.5146 | 1512.2678 | 751.3799 | 1638.2569 | 3149.1856 | 1.5527 | 10.09 | 645.0503 | 2.0126 | 0.034176 | 'BCC_A2'
| 0.378 | 0.286 | 0.307 | 0.029 | 0 | 0 | 8.795 | 137.1043 | 124.6112 | 1.869 | 8446.9275 | 89.5123 | 1541.7684 | 751.2491 | 1642.6223 | 3163.0999 | 1.5266 | 11.34 | 713.8044 | 2.0284 | 0.032325 | 'FCC_A1'
| 0.635 | 0.286 | 0.036 | 0.043 | 0 | 0 | 8.4922 | 138.4493 | 124.3569 | 1.8561 | 8160.0758 | 84.3773 | 1398.752 | 750.2916 | 1619.6026 | 3088.8844 | 1.6244 | 7.18 | 324.3586 | 1.3331 | 0.042182 | 'BCC_A2'
| 0.614 | 0.286 | 0.057 | 0.043 | 0 | 0 | 8.5129 | 138.3467 | 124.3775 | 1.8572 | 8181.0951 | 84.7856 | 1410.8381 | 750.2363 | 1621.389 | 3094.5774 | 1.6136 | 5.22 | 347.8081 | 1.4228 | 0.041211 | 'BCC_A2'
| 0.592 | 0.286 | 0.079 | 0.043 | 0 | 0 | 8.5347 | 138.239 | 124.3991 | 1.8582 | 8203.1658 | 85.2145 | 1423.5286 | 750.1782 | 1623.2647 | 3100.5551 | 1.6023 | 2.79 | 373.2904 | 1.5082 | 0.040365 | 'BCC_A2'
| 0.578 | 0.286 | 0.093 | 0.043 | 0 | 0 | 8.5485 | 138.1703 | 124.4129 | 1.8589 | 8217.2377 | 85.4879 | 1431.6199 | 750.1411 | 1624.4606 | 3104.3664 | 1.5951 | 2.98 | 389.9502 | 1.5581 | 0.039735 | 'BCC_A2'
| 0.564 | 0.286 | 0.107 | 0.043 | 0 | 0 | 8.5624 | 138.1015 | 124.4267 | 1.8596 | 8231.3306 | 85.7617 | 1439.7232 | 750.104 | 1625.6583 | 3108.1833 | 1.5879 | 3.08 | 406.9249 | 1.6044 | 0.03918 | 'BCC_A2'
| 0.55 | 0.286 | 0.121 | 0.043 | 0 | 0 | 8.5764 | 138.0326 | 124.4405 | 1.8603 | 8245.4445 | 86.0359 | 1447.8386 | 750.0668 | 1626.8578 | 3112.006 | 1.5807 | 3.49 | 424.1885 | 1.6472 | 0.038632 | 'BCC_A2'
| 0.664 | 0.286 | 0 | 0.05 | 0 | 0 | 8.4413 | 138.6254 | 124.3292 | 1.8547 | 8118.4453 | 83.7837 | 1385.5803 | 749.5601 | 1616.7319 | 3079.3163 | 1.6216 | 14.23 | 268.8573 | 1.1036 | 0.043701 | 'BCC_A2'
| 0.636 | 0.286 | 0.021 | 0.057 | 0 | 0 | 8.4465 | 138.524 | 124.3571 | 1.8561 | 8133.6499 | 84.2946 | 1405.1012 | 748.6779 | 1618.6922 | 3085.1437 | 1.5898 | 11.32 | 272.6311 | 1.1508 | 0.041798 | 'BCC_A2'
| 0.593 | 0.286 | 0.064 | 0.057 | 0 | 0 | 8.4888 | 138.3142 | 124.3992 | 1.8582 | 8176.6 | 85.1301 | 1429.8465 | 748.561 | 1622.3455 | 3096.7843 | 1.5677 | 6.14 | 319.1564 | 1.3364 | 0.040012 | 'BCC_A2'
| 0.578 | 0.286 | 0.079 | 0.057 | 0 | 0 | 8.5036 | 138.2408 | 124.4139 | 1.859 | 8191.6288 | 85.4224 | 1438.5052 | 748.5201 | 1623.6238 | 3100.8575 | 1.56 | 4.69 | 336.2031 | 1.3932 | 0.039368 | 'BCC_A2'
| 0.564 | 0.286 | 0.093 | 0.057 | 0 | 0 | 8.5175 | 138.1722 | 124.4277 | 1.8597 | 8205.6773 | 85.6957 | 1446.5991 | 748.4818 | 1624.8187 | 3104.665 | 1.5528 | 4.03 | 352.4498 | 1.4426 | 0.038829 | 'BCC_A2'
| 0.55 | 0.286 | 0.107 | 0.057 | 0 | 0 | 8.5313 | 138.1035 | 124.4415 | 1.8604 | 8219.7467 | 85.9694 | 1454.7051 | 748.4435 | 1626.0155 | 3108.4781 | 1.5455 | 4.21 | 368.995 | 1.4884 | 0.038407 | 'BCC_A2'
| 0.536 | 0.286 | 0.121 | 0.057 | 0 | 0 | 8.5452 | 138.0346 | 124.4553 | 1.8611 | 8233.8371 | 86.2435 | 1462.8231 | 748.4051 | 1627.214 | 3112.297 | 1.5383 | 4.12 | 385.8129 | 1.5308 | 0.037955 | 'BCC_A2'
| 0.514 | 0.286 | 0.143 | 0.057 | 0 | 0 | 8.567 | 137.9263 | 124.477 | 1.8622 | 8256.0217 | 86.675 | 1475.6045 | 748.3447 | 1629.1009 | 3118.3096 | 1.5269 | 5.5 | 412.7291 | 1.5904 | 0.037158 | 'BCC_A2'
| 0.643 | 0.286 | 0 | 0.071 | 0 | 0 | 8.3951 | 138.6276 | 124.3514 | 1.8558 | 8101.363 | 84.0962 | 1407.9875 | 747.0869 | 1617.278 | 3079.8008 | 1.5584 | 14.88 | 216.309 | 0.93827 | 0.041994 | 'BCC_A2'
| 0.622 | 0.286 | 0.021 | 0.071 | 0 | 0 | 8.4157 | 138.5256 | 124.3719 | 1.8568 | 8122.2331 | 84.5027 | 1420.0354 | 747.0282 | 1619.0547 | 3085.4609 | 1.5476 | 12.81 | 237.1134 | 1.0407 | 0.040702 | 'BCC_A2'
| 0.593 | 0.286 | 0.05 | 0.071 | 0 | 0 | 8.4441 | 138.3843 | 124.4003 | 1.8583 | 8151.1301 | 85.0655 | 1436.7172 | 746.9469 | 1621.5147 | 3093.298 | 1.5327 | 7.55 | 267.3492 | 1.1686 | 0.039514 | 'BCC_A2'
| 0.579 | 0.286 | 0.064 | 0.071 | 0 | 0 | 8.4579 | 138.316 | 124.414 | 1.859 | 8165.1122 | 85.3378 | 1444.7889 | 746.9076 | 1622.7049 | 3097.0901 | 1.5255 | 6.09 | 282.513 | 1.2248 | 0.038833 | 'BCC_A2'
| 0.564 | 0.286 | 0.079 | 0.071 | 0 | 0 | 8.4726 | 138.2427 | 124.4287 | 1.8597 | 8180.116 | 85.63 | 1453.4504 | 746.8654 | 1623.9822 | 3101.1592 | 1.5177 | 4.97 | 299.1314 | 1.2811 | 0.038375 | 'BCC_A2'
| 0.55 | 0.286 | 0.093 | 0.071 | 0 | 0 | 8.4864 | 138.1741 | 124.4425 | 1.8604 | 8194.1412 | 85.9031 | 1461.5469 | 746.826 | 1625.1761 | 3104.963 | 1.5105 | 5.47 | 314.9615 | 1.33 | 0.037761 | 'BCC_A2'
| 0.536 | 0.286 | 0.107 | 0.071 | 0 | 0 | 8.5002 | 138.1055 | 124.4563 | 1.8611 | 8208.1873 | 86.1767 | 1469.6555 | 746.7865 | 1626.3719 | 3108.7723 | 1.5032 | 4.58 | 331.0741 | 1.3753 | 0.037457 | 'BCC_A2'
| 0.5 | 0.286 | 0.143 | 0.071 | 0 | 0 | 8.5359 | 137.9285 | 124.4918 | 1.8629 | 8244.4019 | 86.882 | 1490.5616 | 746.6846 | 1629.4548 | 3118.594 | 1.4845 | 5.35 | 373.6212 | 1.476 | 0.036448 | 'BCC_A2'
| 0.464 | 0.286 | 0.179 | 0.071 | 0 | 0 | 8.5716 | 137.7508 | 124.5275 | 1.8647 | 8280.7556 | 87.59 | 1511.548 | 746.5824 | 1632.5495 | 3128.4534 | 1.4657 | 7.01 | 417.416 | 1.5542 | 0.035375 | 'BCC_A2'
| 0.429 | 0.286 | 0.214 | 0.071 | 0 | 0 | 8.6066 | 137.5774 | 124.5623 | 1.8664 | 8316.2337 | 88.2809 | 1532.0289 | 746.4826 | 1635.5697 | 3138.0753 | 1.4474 | 9 | 460.7556 | 1.6094 | 0.034432 | 'BCC_A2'
| 0.357 | 0.286 | 0.286 | 0.071 | 0 | 0 | 8.6788 | 137.2187 | 124.6344 | 1.8701 | 8389.6362 | 89.7104 | 1574.4031 | 746.2762 | 1641.8184 | 3157.9826 | 1.4095 | 10.83 | 550.416 | 1.6611 | 0.032479 | 'BCC_A2'
| 0.606 | 0.286 | 0.029 | 0.079 | 0 | 0 | 8.4059 | 138.4875 | 124.3882 | 1.8577 | 8123.6751 | 84.7764 | 1433.1529 | 746.0643 | 1619.939 | 3087.8003 | 1.5195 | 9.67 | 224.8909 | 1.0158 | 0.039707 | 'BCC_A2'
| 0.621 | 0.286 | 0 | 0.093 | 0 | 0 | 8.3469 | 138.6298 | 124.3746 | 1.857 | 8083.5246 | 84.4227 | 1431.3864 | 744.5042 | 1617.8483 | 3080.3068 | 1.4924 | 15.21 | 161.3461 | 0.7725 | 0.040026 | 'BCC_A2'
| 0.571 | 0.286 | 0.05 | 0.093 | 0 | 0 | 8.3957 | 138.387 | 124.4235 | 1.8594 | 8133.1627 | 85.3912 | 1460.1308 | 744.3576 | 1622.0795 | 3093.7831 | 1.4666 | 9.53 | 210.4159 | 0.99983 | 0.037624 | 'BCC_A2'
| 0.55 | 0.286 | 0.071 | 0.093 | 0 | 0 | 8.4162 | 138.2846 | 124.444 | 1.8605 | 8154.0891 | 85.7995 | 1472.2488 | 744.2958 | 1623.8633 | 3099.4645 | 1.4557 | 8.86 | 232.3659 | 1.0815 | 0.03687 | 'BCC_A2'
| 0.535 | 0.286 | 0.086 | 0.093 | 0 | 0 | 8.4309 | 138.2114 | 124.4588 | 1.8612 | 8169.065 | 86.0917 | 1480.9211 | 744.2516 | 1625.1398 | 3103.5303 | 1.4479 | 7.64 | 248.4591 | 1.1349 | 0.036365 | 'BCC_A2'
| 0.593 | 0.286 | 0.014 | 0.107 | 0 | 0 | 8.3299 | 138.5634 | 124.403 | 1.8584 | 8086.0527 | 84.9003 | 1454.2724 | 742.8229 | 1619.3918 | 3084.3904 | 1.4433 | 14.3 | 139.3245 | 0.73853 | 0.037772 | 'BCC_A2'
| 0.578 | 0.286 | 0.029 | 0.107 | 0 | 0 | 8.3445 | 138.4907 | 124.4176 | 1.8591 | 8100.9141 | 85.1907 | 1462.8953 | 742.7777 | 1620.6596 | 3088.4279 | 1.4355 | 13.12 | 153.5788 | 0.80705 | 0.037182 | 'BCC_A2'
| 0.55 | 0.286 | 0.057 | 0.107 | 0 | 0 | 8.3717 | 138.3546 | 124.445 | 1.8605 | 8128.7184 | 85.7338 | 1479.0279 | 742.6932 | 1623.0316 | 3095.9815 | 1.4209 | 12.94 | 181.2592 | 0.92375 | 0.035997 | 'BCC_A2'
| 0.5 | 0.286 | 0.107 | 0.107 | 0 | 0 | 8.4207 | 138.1106 | 124.4942 | 1.863 | 8178.5742 | 86.7077 | 1507.9553 | 742.5415 | 1627.2849 | 3109.526 | 1.3948 | 7.62 | 233.6078 | 1.0965 | 0.034455 | 'BCC_A2'
| 0.464 | 0.286 | 0.143 | 0.107 | 0 | 0 | 8.456 | 137.9341 | 124.5297 | 1.8648 | 8214.6344 | 87.4121 | 1528.8782 | 742.4318 | 1630.3612 | 3119.3226 | 1.376 | 8.09 | 273.0661 | 1.1932 | 0.033516 | 'BCC_A2'
| 0.428 | 0.286 | 0.179 | 0.107 | 0 | 0 | 8.4916 | 137.7569 | 124.5653 | 1.8666 | 8250.8327 | 88.1192 | 1549.8813 | 742.3217 | 1633.4493 | 3129.1567 | 1.357 | 8.31 | 313.4986 | 1.2676 | 0.032644 | 'BCC_A2'
| 0.393 | 0.286 | 0.214 | 0.107 | 0 | 0 | 8.5262 | 137.584 | 124.6001 | 1.8683 | 8286.1587 | 88.8092 | 1570.3782 | 742.2143 | 1636.463 | 3138.7538 | 1.3386 | 8.97 | 353.3064 | 1.3191 | 0.031853 | 'BCC_A2'
| 0.357 | 0.286 | 0.25 | 0.107 | 0 | 0 | 8.562 | 137.4054 | 124.6361 | 1.8701 | 8322.6319 | 89.5217 | 1591.5407 | 742.1033 | 1639.5746 | 3148.6626 | 1.3195 | 10.44 | 394.3056 | 1.3515 | 0.031226 | 'BCC_A2'
| 0.571 | 0.286 | 0 | 0.143 | 0 | 0 | 8.2379 | 138.6349 | 124.4271 | 1.8595 | 8043.1996 | 85.1605 | 1484.2813 | 738.6658 | 1619.1376 | 3081.4506 | 1.3432 | 16.57 | 36.7687 | 0.42179 | 0.033836 | 'BCC_A2'
| 0.535 | 0.286 | 0.036 | 0.143 | 0 | 0 | 8.2726 | 138.4609 | 124.4622 | 1.8613 | 8078.7033 | 85.8561 | 1504.9853 | 738.5497 | 1622.1729 | 3091.1125 | 1.3244 | 15.75 | 68.3831 | 0.58405 | 0.032344 | 'BCC_A2'
| 0.5 | 0.286 | 0.071 | 0.143 | 0 | 0 | 8.3065 | 138.291 | 124.4965 | 1.863 | 8113.35 | 86.535 | 1525.1897 | 738.4364 | 1625.1349 | 3100.5411 | 1.306 | 13.19 | 101.0488 | 0.71864 | 0.031393 | 'BCC_A2'
| 0.464 | 0.286 | 0.107 | 0.143 | 0 | 0 | 8.3415 | 138.1157 | 124.5318 | 1.8648 | 8149.1204 | 87.2358 | 1546.0493 | 738.3194 | 1628.193 | 3110.2756 | 1.2871 | 11.78 | 136.2137 | 0.83379 | 0.030483 | 'BCC_A2'
| 0.428 | 0.286 | 0.143 | 0.143 | 0 | 0 | 8.3766 | 137.9396 | 124.5673 | 1.8666 | 8185.0273 | 87.9393 | 1566.9884 | 738.2019 | 1631.2628 | 3120.0472 | 1.268 | 10.66 | 172.5318 | 0.92597 | 0.02965 | 'BCC_A2'
| 0.392 | 0.286 | 0.179 | 0.143 | 0 | 0 | 8.4119 | 137.7629 | 124.603 | 1.8684 | 8221.0713 | 88.6455 | 1588.0076 | 738.084 | 1634.3443 | 3129.8562 | 1.2489 | 9.96 | 209.5541 | 0.99588 | 0.028741 | 'BCC_A2'
| 0.357 | 0.286 | 0.214 | 0.143 | 0 | 0 | 8.4463 | 137.5905 | 124.6377 | 1.8702 | 8256.2464 | 89.3347 | 1608.52 | 737.969 | 1637.3515 | 3139.4287 | 1.2303 | 10.08 | 245.7869 | 1.0432 | 0.028 | 'BCC_A2'
| 0.321 | 0.286 | 0.25 | 0.143 | 0 | 0 | 8.4819 | 137.4125 | 124.6737 | 1.872 | 8292.5634 | 90.0462 | 1629.6983 | 737.8502 | 1640.4563 | 3149.3119 | 1.2111 | 9.63 | 282.8414 | 1.0716 | 0.027282 | 'BCC_A2'
Fe-Co-Ni-V | 0.618 | 0.091 | 0.291 | 0 | 0 | 0 | 8.4579 | 138.152 | 124.3696 | 1.8511 | 8253.9204 | 86.5972 | 1394.4248 | 759.6506 | 1603.7898 | 3073.374 | 1.9363 | 10.53 | 425.571 | 1.9752 | 0.064917 | 'BCC_A2'
| 0.527 | 0.091 | 0.382 | 0 | 0 | 0 | 8.5486 | 137.701 | 124.4598 | 1.8557 | 8346.4668 | 88.3973 | 1447.3536 | 759.4538 | 1611.5388 | 3098.2396 | 1.8907 | 10.57 | 592.6488 | 2.2197 | 0.059303 | 'BCC_A2'
| 0.473 | 0.091 | 0.436 | 0 | 0 | 0 | 8.6028 | 137.4313 | 124.5137 | 1.8584 | 8401.8134 | 89.4738 | 1479.0073 | 759.3362 | 1616.173 | 3113.1103 | 1.8634 | 11.05 | 693.7108 | 2.2914 | 0.055953 | 'BCC_A2'
| 0.4 | 0.091 | 0.509 | 0 | 0 | 0 | 8.6765 | 137.0642 | 124.5872 | 1.862 | 8477.1477 | 90.9391 | 1522.0922 | 759.176 | 1622.4808 | 3133.3513 | 1.8263 | 11.06 | 829.0857 | 2.3106 | 0.051444 | 'BCC_A2'
| 0.363 | 0.091 | 0.546 | 0 | 0 | 0 | 8.7141 | 136.877 | 124.6246 | 1.8639 | 8515.5584 | 91.6862 | 1544.06 | 759.0943 | 1625.6969 | 3143.6716 | 1.8074 | 10.92 | 895.9437 | 2.2894 | 0.049272 | 'BCC_A2'
| 0.327 | 0.091 | 0.582 | 0 | 0 | 0 | 8.7509 | 136.6941 | 124.6612 | 1.8658 | 8553.0791 | 92.416 | 1565.5187 | 759.0146 | 1628.8385 | 3153.7528 | 1.7889 | 9.91 | 959.1425 | 2.251 | 0.047139 | 'BCC_A2'
| 0.273 | 0.091 | 0.636 | 0 | 0 | 0 | 8.8063 | 136.4185 | 124.7163 | 1.8685 | 8609.636 | 93.516 | 1597.8645 | 758.8943 | 1633.5741 | 3168.9486 | 1.7611 | 11.78 | 1049.3232 | 2.1635 | 0.015125 | 'BCC_A2'
| 0.227 | 0.091 | 0.682 | 0 | 0 | 0 | 8.8537 | 136.1825 | 124.7635 | 1.8709 | 8658.0771 | 94.4582 | 1625.5688 | 758.7913 | 1637.6301 | 3181.9639 | 1.7372 | 12.55 | 1120.5313 | 2.0644 | 0.013854 | 'BCC_A2'
| 0.355 | 0.091 | 0.527 | 0 | 0.027 | 0 | 8.6015 | 136.8288 | 124.8477 | 1.8568 | 8440.3546 | 89.7684 | 1562.3836 | 755.7431 | 1619.276 | 3133.9388 | 1.7505 | 13.16 | 794.533 | 2.1546 | 0.047215 | 'BCC_A2'
| 0.546 | 0.091 | 0.318 | 0 | 0.045 | 0 | 8.3321 | 137.7765 | 124.7959 | 1.8423 | 8190.9889 | 84.6246 | 1459.3378 | 754.008 | 1598.3163 | 3073.6956 | 1.8127 | 10.94 | 418.4861 | 1.8554 | 0.052235 | 'BCC_A2'
| 0.5 | 0.091 | 0.364 | 0 | 0.045 | 0 | 8.3773 | 137.5488 | 124.8423 | 1.8446 | 8237.3644 | 85.5248 | 1486.1087 | 753.8952 | 1602.1989 | 3086.1982 | 1.7895 | 10.87 | 491.9496 | 1.9648 | 0.050178 | 'BCC_A2'
| 0.455 | 0.091 | 0.409 | 0 | 0.045 | 0 | 8.4218 | 137.325 | 124.8879 | 1.8468 | 8282.9528 | 86.4097 | 1512.4252 | 753.7843 | 1606.0155 | 3098.4886 | 1.7667 | 13.6 | 564.3398 | 2.0344 | 0.048512 | 'BCC_A2'
| 0.409 | 0.091 | 0.455 | 0 | 0.045 | 0 | 8.4675 | 137.0951 | 124.9348 | 1.8491 | 8329.7819 | 87.3187 | 1539.458 | 753.6704 | 1609.9361 | 3111.1136 | 1.7432 | 14 | 637.8887 | 2.0699 | 0.04717 | 'BCC_A2'
| 0.364 | 0.091 | 0.5 | 0 | 0.045 | 0 | 8.5124 | 136.8691 | 124.9808 | 1.8513 | 8375.8174 | 88.2123 | 1566.0326 | 753.5584 | 1613.7902 | 3123.5245 | 1.7202 | 12.19 | 708.4134 | 2.0725 | 0.045775 | 'BCC_A2'
| 0.346 | 0.091 | 0.518 | 0 | 0.045 | 0 | 8.5305 | 136.7784 | 124.9993 | 1.8522 | 8394.2941 | 88.5709 | 1576.6985 | 753.5135 | 1615.337 | 3128.5057 | 1.7109 | 11.92 | 736.0046 | 2.0652 | 0.045235 | 'BCC_A2'
| 0.318 | 0.091 | 0.546 | 0 | 0.045 | 0 | 8.5586 | 136.637 | 125.0281 | 1.8536 | 8423.1069 | 89.1302 | 1593.3311 | 753.4434 | 1617.7492 | 3136.2736 | 1.6965 | 11.49 | 778.0044 | 2.0451 | 0.044342 | 'BCC_A2'
| 0.273 | 0.091 | 0.591 | 0 | 0.045 | 0 | 8.604 | 136.4087 | 125.0746 | 1.8559 | 8469.596 | 90.0326 | 1620.1675 | 753.3304 | 1621.6413 | 3148.8068 | 1.6732 | 14.07 | 842.5923 | 1.9918 | 0.042832 | 'BCC_A2'
| 0.482 | 0.091 | 0.363 | 0 | 0.064 | 0 | 8.3121 | 137.4524 | 125.0093 | 1.8403 | 8198.2918 | 84.45 | 1506.1959 | 751.5491 | 1598.8415 | 3082.9459 | 1.7438 | 14.28 | 461.9641 | 1.8762 | 0.046617 | 'BCC_A2'
| 0.454 | 0.091 | 0.391 | 0 | 0.064 | 0 | 8.3396 | 137.3134 | 125.0378 | 1.8416 | 8226.5194 | 84.9975 | 1522.5544 | 751.4768 | 1601.2045 | 3090.5668 | 1.7295 | 13.97 | 503.9854 | 1.9219 | 0.045637 | 'BCC_A2'
| 0.436 | 0.091 | 0.409 | 0 | 0.064 | 0 | 8.3573 | 137.2238 | 125.0562 | 1.8425 | 8244.7103 | 85.3503 | 1533.0964 | 751.4302 | 1602.7274 | 3095.478 | 1.7204 | 10.48 | 530.9526 | 1.9441 | 0.045115 | 'BCC_A2'
| 0.409 | 0.091 | 0.436 | 0 | 0.064 | 0 | 8.3839 | 137.0891 | 125.0839 | 1.8438 | 8272.0624 | 85.8807 | 1548.9476 | 751.3601 | 1605.0172 | 3102.8625 | 1.7066 | 4.23 | 571.1815 | 1.9673 | 0.044391 | 'BCC_A2'
| 0.391 | 0.091 | 0.454 | 0 | 0.064 | 0 | 8.4018 | 136.9991 | 125.1024 | 1.8447 | 8290.3411 | 86.2352 | 1559.5405 | 751.3133 | 1606.5474 | 3107.7975 | 1.6974 | 7.38 | 597.7632 | 1.9762 | 0.043866 | 'BCC_A2'
| 0.363 | 0.091 | 0.482 | 0 | 0.064 | 0 | 8.4295 | 136.8587 | 125.1312 | 1.8461 | 8318.8448 | 86.788 | 1576.059 | 751.2403 | 1608.9336 | 3115.4929 | 1.683 | 7.48 | 638.5671 | 1.9803 | 0.043218 | 'BCC_A2'
| 0.345 | 0.091 | 0.5 | 0 | 0.064 | 0 | 8.4474 | 136.7682 | 125.1498 | 1.847 | 8337.2139 | 87.1443 | 1586.7043 | 751.1933 | 1610.4714 | 3120.4522 | 1.6737 | 10.93 | 664.3518 | 1.9768 | 0.042845 | 'BCC_A2'
| 0.318 | 0.091 | 0.527 | 0 | 0.064 | 0 | 8.4743 | 136.6322 | 125.1777 | 1.8483 | 8364.8342 | 87.6799 | 1602.7109 | 751.1225 | 1612.7836 | 3127.9092 | 1.6598 | 10.85 | 702.211 | 1.9631 | 0.042257 | 'BCC_A2'
| 0.454 | 0.091 | 0.382 | 0 | 0.073 | 0 | 8.3003 | 137.3102 | 125.1081 | 1.8392 | 8199.4219 | 84.3221 | 1527.0556 | 750.3895 | 1598.8952 | 3086.7011 | 1.7122 | 13.88 | 476.049 | 1.8681 | 0.044333 | 'BCC_A2'
| 0.427 | 0.091 | 0.409 | 0 | 0.073 | 0 | 8.3268 | 137.176 | 125.1357 | 1.8405 | 8226.6451 | 84.8498 | 1542.8612 | 750.3181 | 1601.1741 | 3094.0558 | 1.6985 | 4.38 | 515.1157 | 1.9025 | 0.043625 | 'BCC_A2'
| 0.409 | 0.091 | 0.427 | 0 | 0.073 | 0 | 8.3445 | 137.0862 | 125.1542 | 1.8414 | 8244.8376 | 85.2025 | 1553.4236 | 750.2704 | 1602.6971 | 3098.9708 | 1.6893 | 7.59 | 541.0143 | 1.9187 | 0.043091 | 'BCC_A2'
| 0.382 | 0.091 | 0.454 | 0 | 0.073 | 0 | 8.3712 | 136.9513 | 125.182 | 1.8427 | 8272.192 | 85.7328 | 1569.3054 | 750.1987 | 1604.987 | 3106.361 | 1.6754 | 8.59 | 579.4898 | 1.9332 | 0.042473 | 'BCC_A2'
| 0.363 | 0.091 | 0.473 | 0 | 0.073 | 0 | 8.39 | 136.8562 | 125.2017 | 1.8436 | 8291.4889 | 86.1069 | 1580.509 | 750.1481 | 1606.6024 | 3111.5743 | 1.6657 | 8.55 | 606.1981 | 1.9367 | 0.042039 | 'BCC_A2'
| 0.336 | 0.091 | 0.5 | 0 | 0.073 | 0 | 8.4167 | 136.7206 | 125.2296 | 1.845 | 8318.9785 | 86.6398 | 1596.4692 | 750.076 | 1608.9036 | 3119.001 | 1.6518 | 10.8 | 643.4668 | 1.9326 | 0.041473 | 'BCC_A2'
| 0.291 | 0.091 | 0.545 | 0 | 0.073 | 0 | 8.4615 | 136.4938 | 125.2764 | 1.8472 | 8364.9718 | 87.5314 | 1623.1726 | 749.9554 | 1612.7539 | 3131.4267 | 1.6285 | 12.61 | 703.2522 | 1.9036 | 0.040626 | 'BCC_A2'
| 0.418 | 0.091 | 0.409 | 0 | 0.082 | 0 | 8.2964 | 137.1282 | 125.2151 | 1.8385 | 8208.6119 | 84.3502 | 1552.6087 | 749.2081 | 1599.6236 | 3092.6362 | 1.6766 | 7.72 | 499.2653 | 1.8616 | 0.042225 | 'BCC_A2'
| 0.391 | 0.091 | 0.436 | 0 | 0.082 | 0 | 8.3229 | 136.9936 | 125.243 | 1.8398 | 8235.8636 | 84.8783 | 1568.46 | 749.1349 | 1601.9049 | 3100.0036 | 1.6628 | 6.89 | 536.5999 | 1.883 | 0.041431 | 'BCC_A2'
| 0.372 | 0.091 | 0.455 | 0 | 0.082 | 0 | 8.3416 | 136.8987 | 125.2626 | 1.8407 | 8255.0879 | 85.2508 | 1579.642 | 749.0833 | 1603.5142 | 3105.2008 | 1.653 | 7.48 | 562.564 | 1.8912 | 0.041081 | 'BCC_A2'
| 0.354 | 0.091 | 0.473 | 0 | 0.082 | 0 | 8.3594 | 136.8085 | 125.2812 | 1.8416 | 8273.3365 | 85.6045 | 1590.2566 | 749.0343 | 1605.0418 | 3110.1342 | 1.6438 | 8.5 | 586.8508 | 1.8939 | 0.040694 | 'BCC_A2'
| 0.336 | 0.091 | 0.491 | 0 | 0.082 | 0 | 8.3772 | 136.7182 | 125.2999 | 1.8425 | 8291.6202 | 85.9588 | 1600.8916 | 748.9853 | 1606.5723 | 3115.0772 | 1.6345 | 9.88 | 610.7709 | 1.8919 | 0.040306 | 'BCC_A2'
| 0.318 | 0.091 | 0.509 | 0 | 0.082 | 0 | 8.395 | 136.6278 | 125.3186 | 1.8434 | 8309.9393 | 86.3138 | 1611.5471 | 748.9361 | 1608.1058 | 3120.0297 | 1.6252 | 10.98 | 634.2605 | 1.8854 | 0.039967 | 'BCC_A2'
| 0.5 | 0.091 | 0.318 | 0 | 0.091 | 0 | 8.1774 | 137.5312 | 125.2008 | 1.8321 | 8099.5046 | 82.0868 | 1509.2486 | 748.35 | 1590.4495 | 3066.5722 | 1.7012 | 19.79 | 360.8988 | 1.6612 | 0.043065 | 'BCC_A2'
| 0.455 | 0.091 | 0.363 | 0 | 0.091 | 0 | 8.2211 | 137.3089 | 125.2469 | 1.8342 | 8144.4467 | 82.9573 | 1535.4379 | 748.2267 | 1594.2115 | 3078.7303 | 1.6783 | 19.27 | 421.5159 | 1.7587 | 0.041762 | 'BCC_A2'
| 0.409 | 0.091 | 0.409 | 0 | 0.091 | 0 | 8.266 | 137.0806 | 125.2943 | 1.8365 | 8190.6104 | 83.8515 | 1562.339 | 748.0999 | 1598.0758 | 3091.219 | 1.6548 | 14.3 | 483.4017 | 1.8214 | 0.040826 | 'BCC_A2'
| 0.382 | 0.091 | 0.436 | 0 | 0.091 | 0 | 8.2925 | 136.946 | 125.3223 | 1.8378 | 8217.8121 | 84.3784 | 1578.1903 | 748.0253 | 1600.3528 | 3098.5779 | 1.641 | 7.81 | 519.2911 | 1.842 | 0.040055 | 'BCC_A2'
| 0.363 | 0.091 | 0.455 | 0 | 0.091 | 0 | 8.3111 | 136.8511 | 125.342 | 1.8387 | 8237.0011 | 84.7501 | 1589.3724 | 747.9726 | 1601.9591 | 3103.769 | 1.6312 | 10.27 | 544.2132 | 1.8496 | 0.039695 | 'BCC_A2'
| 0.318 | 0.091 | 0.5 | 0 | 0.091 | 0 | 8.3555 | 136.6255 | 125.3888 | 1.8409 | 8282.6045 | 85.6335 | 1615.947 | 747.8474 | 1605.7765 | 3116.1061 | 1.608 | 10.57 | 601.6723 | 1.8465 | 0.03882 | 'BCC_A2'
| 0.273 | 0.091 | 0.545 | 0 | 0.091 | 0 | 8.4 | 136.3989 | 125.4359 | 1.8431 | 8328.4283 | 86.5211 | 1642.6501 | 747.7216 | 1609.6124 | 3128.5028 | 1.5847 | 13.45 | 656.1221 | 1.8158 | 0.038081 | 'BCC_A2'
| 0.345 | 0.091 | 0.455 | 0 | 0.109 | 0 | 8.2503 | 136.7562 | 125.5003 | 1.8347 | 8200.9232 | 83.7513 | 1608.7817 | 745.757 | 1598.8573 | 3100.9131 | 1.5876 | 17.33 | 507.4804 | 1.7685 | 0.036869 | 'BCC_A2'
| 0.464 | 0.091 | 0.318 | 0 | 0.127 | 0 | 8.0573 | 137.3407 | 125.5151 | 1.8241 | 8028.4782 | 80.1165 | 1547.9982 | 743.9574 | 1584.3418 | 3061.0417 | 1.6146 | 20.43 | 315.5354 | 1.5222 | 0.036778 | 'BCC_A2'
| 0.418 | 0.091 | 0.364 | 0 | 0.127 | 0 | 8.1016 | 137.1138 | 125.5629 | 1.8263 | 8074.0874 | 80.9985 | 1574.7715 | 743.821 | 1588.1593 | 3073.4137 | 1.5911 | 19.05 | 368.5289 | 1.6133 | 0.035381 | 'BCC_A2'
| 0.373 | 0.091 | 0.409 | 0 | 0.127 | 0 | 8.145 | 136.8908 | 125.6099 | 1.8284 | 8118.9207 | 81.8655 | 1601.0894 | 743.6869 | 1591.9118 | 3085.5752 | 1.568 | 20.25 | 419.8212 | 1.6676 | 0.034725 | 'BCC_A2'
| 0.318 | 0.091 | 0.455 | 0 | 0.136 | 0 | 8.1595 | 136.6145 | 125.7368 | 1.8286 | 8147.0444 | 82.2598 | 1637.7675 | 742.4482 | 1594.225 | 3096.6481 | 1.5226 | 19.78 | 452.3086 | 1.6518 | 0.032629 | 'BCC_A2'
| 0.273 | 0.091 | 0.5 | 0 | 0.136 | 0 | 8.2033 | 136.3893 | 125.7844 | 1.8308 | 8192.2309 | 83.1332 | 1664.3411 | 742.3103 | 1598.007 | 3108.9137 | 1.4992 | 11.6 | 497.0599 | 1.6432 | 0.032194 | 'BCC_A2'
| 0.48 | 0.2 | 0.3 | 0 | 0.02 | 0 | 8.6135 | 137.4578 | 124.6656 | 1.8557 | 8334.5849 | 86.8591 | 1480.9823 | 754.4264 | 1621.4907 | 3119.8032 | 1.7089 | 13.69 | 626.925 | 2.2027 | 0.041751 | 'BCC_A2'
| 0.455 | 0.2 | 0.325 | 0 | 0.02 | 0 | 8.6386 | 137.3329 | 124.6908 | 1.8569 | 8360.1279 | 87.3542 | 1495.6451 | 754.3653 | 1623.6442 | 3126.6994 | 1.6961 | 13.09 | 665.3413 | 2.2262 | 0.040651 | 'BCC_A2'
| 0.43 | 0.2 | 0.35 | 0 | 0.02 | 0 | 8.6638 | 137.2077 | 124.7161 | 1.8582 | 8385.7397 | 87.8506 | 1510.3473 | 754.304 | 1625.8034 | 3133.6142 | 1.6832 | 12.11 | 703.7778 | 2.2397 | 0.039585 | 'BCC_A2'
| 0.56 | 0.2 | 0.2 | 0 | 0.04 | 0 | 8.4458 | 137.8465 | 124.7427 | 1.8462 | 8193.0739 | 83.7837 | 1444.583 | 752.1978 | 1609.4715 | 3089.2559 | 1.7113 | 13.81 | 458.1945 | 1.8972 | 0.042713 | 'BCC_A2'
| 0.51 | 0.2 | 0.25 | 0 | 0.04 | 0 | 8.4953 | 137.5993 | 124.793 | 1.8487 | 8243.4772 | 84.7597 | 1473.6364 | 752.0704 | 1613.7206 | 3102.8845 | 1.6858 | 13.58 | 527.2482 | 2.0157 | 0.04079 | 'BCC_A2'
| 0.485 | 0.2 | 0.275 | 0 | 0.04 | 0 | 8.5202 | 137.4752 | 124.8183 | 1.8499 | 8268.7799 | 85.2496 | 1488.2213 | 752.0065 | 1615.8536 | 3109.7261 | 1.673 | 6.99 | 562.4758 | 2.0588 | 0.039947 | 'BCC_A2'
| 0.46 | 0.2 | 0.3 | 0 | 0.04 | 0 | 8.5451 | 137.3507 | 124.8436 | 1.8511 | 8294.1504 | 85.7409 | 1502.8453 | 751.9423 | 1617.9924 | 3116.586 | 1.6602 | 8.28 | 597.9626 | 2.0913 | 0.039006 | 'BCC_A2'
| 0.41 | 0.2 | 0.35 | 0 | 0.04 | 0 | 8.5951 | 137.1008 | 124.8944 | 1.8536 | 8345.0957 | 86.7274 | 1532.2111 | 751.8136 | 1622.2872 | 3130.3611 | 1.6344 | 11.56 | 669.0744 | 2.1264 | 0.037302 | 'BCC_A2'
| 0.36 | 0.2 | 0.4 | 0 | 0.04 | 0 | 8.6454 | 136.8496 | 124.9455 | 1.8561 | 8396.3153 | 87.7192 | 1561.735 | 751.6841 | 1626.6051 | 3144.2104 | 1.6085 | 13.08 | 739.2789 | 2.1235 | 0.035568 | 'BCC_A2'
| 0.31 | 0.2 | 0.45 | 0 | 0.04 | 0 | 8.6959 | 136.597 | 124.9969 | 1.8586 | 8447.8114 | 88.7164 | 1591.4183 | 751.5539 | 1630.9463 | 3158.1345 | 1.5824 | 13.64 | 807.2291 | 2.0858 | 0.033737 | 'FCC_A1'
| 0.25 | 0.2 | 0.51 | 0 | 0.04 | 0 | 8.757 | 136.2921 | 125.0589 | 1.8616 | 8509.975 | 89.9202 | 1627.2505 | 751.3968 | 1636.1868 | 3174.9429 | 1.5509 | 13.57 | 883.8322 | 1.9989 | 0.031485 | 'FCC_A1'
| 0.6 | 0.2 | 0.15 | 0 | 0.05 | 0 | 8.3629 | 138.0388 | 124.7809 | 1.8415 | 8123.0886 | 82.2627 | 1426.5815 | 751.0957 | 1603.5273 | 3074.1486 | 1.7125 | 13.61 | 385.1255 | 1.6837 | 0.04327 | 'BCC_A2'
| 0.525 | 0.2 | 0.225 | 0 | 0.05 | 0 | 8.4366 | 137.6695 | 124.8563 | 1.8452 | 8198.2391 | 83.7172 | 1469.9889 | 750.9006 | 1609.8624 | 3094.4838 | 1.6743 | 12.04 | 481.9099 | 1.91 | 0.040091 | 'BCC_A2'
| 0.465 | 0.2 | 0.275 | 0 | 0.06 | 0 | 8.4521 | 137.3684 | 124.9953 | 1.8454 | 8228.6077 | 84.1383 | 1509.9981 | 749.5353 | 1612.3779 | 3106.5393 | 1.6245 | 5.44 | 536.1514 | 1.9535 | 0.036955 | 'BCC_A2'
| 0.415 | 0.2 | 0.325 | 0 | 0.06 | 0 | 8.5018 | 137.1194 | 125.0464 | 1.8478 | 8279.2092 | 85.1172 | 1539.286 | 749.4006 | 1616.6435 | 3120.242 | 1.5987 | 9.7 | 601.6559 | 2.0061 | 0.035576 | 'BCC_A2'
| 0.365 | 0.2 | 0.375 | 0 | 0.06 | 0 | 8.5516 | 136.8691 | 125.0977 | 1.8503 | 8330.0824 | 86.1014 | 1568.7311 | 749.265 | 1620.9319 | 3134.0183 | 1.5728 | 11.6 | 666.5856 | 2.02 | 0.034286 | 'BCC_A2'
| 0.315 | 0.2 | 0.425 | 0 | 0.06 | 0 | 8.6018 | 136.6174 | 125.1493 | 1.8528 | 8381.2292 | 87.0909 | 1598.3346 | 749.1288 | 1625.2434 | 3147.8687 | 1.5467 | 13.9 | 729.6153 | 1.9978 | 0.032955 | 'BCC_A2'
| 0.265 | 0.2 | 0.475 | 0 | 0.06 | 0 | 8.6522 | 136.3643 | 125.2012 | 1.8553 | 8432.6521 | 88.0858 | 1628.0979 | 748.9918 | 1629.5782 | 3161.7938 | 1.5205 | 14.63 | 789.3772 | 1.9429 | 0.031523 | 'FCC_A1'
| 0.58 | 0.2 | 0.15 | 0 | 0.07 | 0 | 8.2957 | 137.9317 | 124.9567 | 1.8371 | 8083.505 | 81.1655 | 1448.3128 | 748.6451 | 1600.1019 | 3071.0552 | 1.6643 | 20.13 | 371.2425 | 1.5882 | 0.040353 | 'BCC_A2'
| 0.53 | 0.2 | 0.2 | 0 | 0.07 | 0 | 8.3445 | 137.6861 | 125.0073 | 1.8395 | 8133.3359 | 82.1291 | 1477.2139 | 748.509 | 1604.3024 | 3084.5594 | 1.6388 | 7.17 | 430.2804 | 1.7473 | 0.037947 | 'BCC_A2'
| 0.505 | 0.2 | 0.225 | 0 | 0.07 | 0 | 8.369 | 137.5628 | 125.0326 | 1.8407 | 8158.3508 | 82.6129 | 1491.7221 | 748.4406 | 1606.411 | 3091.3384 | 1.626 | 5.02 | 460.7734 | 1.8099 | 0.037045 | 'BCC_A2'
| 0.48 | 0.2 | 0.25 | 0 | 0.07 | 0 | 8.3936 | 137.4392 | 125.0581 | 1.8419 | 8183.4322 | 83.0979 | 1506.2689 | 748.3721 | 1608.5253 | 3098.1354 | 1.6132 | 6.24 | 491.7144 | 1.8616 | 0.036178 | 'BCC_A2'
| 0.43 | 0.2 | 0.3 | 0 | 0.07 | 0 | 8.4429 | 137.1909 | 125.1092 | 1.8444 | 8233.796 | 84.0718 | 1535.479 | 748.2345 | 1612.7707 | 3111.784 | 1.5874 | 7.52 | 554.3217 | 1.9333 | 0.034899 | 'BCC_A2'
| 0.405 | 0.2 | 0.325 | 0 | 0.07 | 0 | 8.4677 | 137.0663 | 125.1349 | 1.8456 | 8259.0789 | 84.5607 | 1550.1427 | 748.1655 | 1614.9019 | 3118.6356 | 1.5745 | 9.15 | 585.6724 | 1.9541 | 0.034271 | 'BCC_A2'
| 0.38 | 0.2 | 0.35 | 0 | 0.07 | 0 | 8.4925 | 136.9414 | 125.1606 | 1.8468 | 8284.4295 | 85.0509 | 1564.8456 | 748.0962 | 1617.0388 | 3125.5056 | 1.5615 | 10.73 | 616.8396 | 1.9651 | 0.033686 | 'BCC_A2'
| 0.355 | 0.2 | 0.375 | 0 | 0.07 | 0 | 8.5174 | 136.8161 | 125.1864 | 1.8481 | 8309.848 | 85.5425 | 1579.5879 | 748.0268 | 1619.1814 | 3132.394 | 1.5485 | 11.05 | 647.6592 | 1.9669 | 0.033114 | 'BCC_A2'
| 0.33 | 0.2 | 0.4 | 0 | 0.07 | 0 | 8.5424 | 136.6904 | 125.2122 | 1.8493 | 8335.3347 | 86.0353 | 1594.3697 | 747.9572 | 1621.3298 | 3139.3009 | 1.5355 | 11.78 | 677.9641 | 1.9597 | 0.032603 | 'BCC_A2'
| 0.28 | 0.2 | 0.45 | 0 | 0.07 | 0 | 8.5925 | 136.4382 | 125.2642 | 1.8518 | 8386.514 | 87.025 | 1624.0528 | 747.8173 | 1625.6439 | 3153.1704 | 1.5093 | 13.11 | 736.3494 | 1.9201 | 0.0314 | 'FCC_A1'
| 0.25 | 0.2 | 0.48 | 0 | 0.07 | 0 | 8.6227 | 136.2862 | 125.2955 | 1.8533 | 8417.354 | 87.6214 | 1641.9395 | 747.7331 | 1628.2436 | 3161.528 | 1.4935 | 14.14 | 769.4895 | 1.8813 | 0.030649 | 'FCC_A1'
| 0.445 | 0.2 | 0.275 | 0 | 0.08 | 0 | 8.3844 | 137.2621 | 125.1717 | 1.8409 | 8188.5926 | 83.0312 | 1531.6896 | 747.0739 | 1608.9158 | 3103.365 | 1.5762 | 6.74 | 509.7215 | 1.8529 | 0.03419 | 'BCC_A2'
| 0.395 | 0.2 | 0.325 | 0 | 0.08 | 0 | 8.4337 | 137.0133 | 125.2231 | 1.8433 | 8238.9881 | 84.0053 | 1560.978 | 746.9328 | 1613.1637 | 3117.0324 | 1.5503 | 8.64 | 569.6649 | 1.9031 | 0.032959 | 'BCC_A2'
| 0.37 | 0.2 | 0.35 | 0 | 0.08 | 0 | 8.4585 | 136.8884 | 125.249 | 1.8446 | 8264.2869 | 84.4943 | 1575.681 | 746.862 | 1615.2962 | 3123.8935 | 1.5373 | 10.01 | 599.3822 | 1.9136 | 0.032484 | 'BCC_A2'
| 0.345 | 0.2 | 0.375 | 0 | 0.08 | 0 | 8.4833 | 136.7632 | 125.2748 | 1.8458 | 8289.6534 | 84.9846 | 1590.4233 | 746.7909 | 1617.4344 | 3130.7729 | 1.5243 | 11.07 | 628.7116 | 1.9149 | 0.031956 | 'BCC_A2'
| 0.295 | 0.2 | 0.425 | 0 | 0.08 | 0 | 8.5332 | 136.5117 | 125.3268 | 1.8483 | 8340.5908 | 85.9692 | 1620.0266 | 746.6483 | 1621.728 | 3144.5873 | 1.4981 | 12.41 | 685.5372 | 1.8911 | 0.03104 | 'FCC_A1'
| 0.485 | 0.2 | 0.225 | 0 | 0.09 | 0 | 8.3017 | 137.4565 | 125.2083 | 1.8362 | 8118.618 | 81.5128 | 1513.3706 | 745.9902 | 1602.9731 | 3088.2052 | 1.5778 | 6.76 | 439.5284 | 1.7146 | 0.034354 | 'BCC_A2'
| 0.41 | 0.2 | 0.3 | 0 | 0.09 | 0 | 8.3752 | 137.0849 | 125.2854 | 1.8399 | 8193.7567 | 82.9645 | 1557.1284 | 745.7748 | 1609.3065 | 3108.5983 | 1.5391 | 8.33 | 525.102 | 1.8337 | 0.032356 | 'BCC_A2'
| 0.36 | 0.2 | 0.35 | 0 | 0.09 | 0 | 8.4245 | 136.8356 | 125.3372 | 1.8423 | 8244.1838 | 83.9388 | 1586.4951 | 745.6301 | 1613.557 | 3122.2845 | 1.5132 | 10.18 | 581.9027 | 1.8632 | 0.031224 | 'BCC_A2'
| 0.31 | 0.2 | 0.4 | 0 | 0.09 | 0 | 8.4741 | 136.5849 | 125.3892 | 1.8448 | 8294.881 | 84.9182 | 1616.0191 | 745.4847 | 1617.8303 | 3136.044 | 1.487 | 11.79 | 636.9901 | 1.8558 | 0.030376 | 'BCC_A2'
| 0.26 | 0.2 | 0.45 | 0 | 0.09 | 0 | 8.5239 | 136.3328 | 125.4415 | 1.8472 | 8345.8506 | 85.903 | 1645.7018 | 745.3386 | 1622.1265 | 3149.8774 | 1.4608 | 13.55 | 689.019 | 1.8149 | 0.029555 | 'FCC_A1'
| 0.55 | 0.2 | 0.15 | 0 | 0.1 | 0 | 8.1954 | 137.772 | 125.2191 | 1.8304 | 8024.4175 | 79.5278 | 1480.7517 | 744.9871 | 1594.9888 | 3066.4377 | 1.5923 | 20.37 | 350.2131 | 1.4546 | 0.035152 | 'BCC_A2'
| 0.5 | 0.2 | 0.2 | 0 | 0.1 | 0 | 8.2438 | 137.5267 | 125.2702 | 1.8328 | 8073.9466 | 80.4843 | 1509.6544 | 744.8416 | 1599.1635 | 3079.8902 | 1.5667 | 14.32 | 402.1193 | 1.6085 | 0.033631 | 'BCC_A2'
| 0.45 | 0.2 | 0.25 | 0 | 0.1 | 0 | 8.2925 | 137.2801 | 125.3216 | 1.8352 | 8123.7386 | 81.4458 | 1538.7105 | 744.6954 | 1603.3603 | 3093.4142 | 1.541 | 15.76 | 455.9411 | 1.718 | 0.032344 | 'BCC_A2'
| 0.375 | 0.2 | 0.325 | 0 | 0.1 | 0 | 8.3659 | 136.9076 | 125.3992 | 1.8388 | 8198.9244 | 82.8977 | 1582.5851 | 744.4747 | 1609.6976 | 3113.8353 | 1.5021 | 10.85 | 537.5803 | 1.8044 | 0.030732 | 'BCC_A2'
| 0.325 | 0.2 | 0.375 | 0 | 0.1 | 0 | 8.4153 | 136.6577 | 125.4513 | 1.8413 | 8249.3832 | 83.8722 | 1612.0302 | 744.3266 | 1613.9506 | 3127.5403 | 1.476 | 11.34 | 590.7555 | 1.814 | 0.029693 | 'BCC_A2'
| 0.275 | 0.2 | 0.425 | 0 | 0.1 | 0 | 8.4648 | 136.4064 | 125.5036 | 1.8437 | 8300.1124 | 84.8518 | 1641.6332 | 744.1776 | 1618.2264 | 3141.3188 | 1.4498 | 12.94 | 641.3917 | 1.7886 | 0.028915 | 'FCC_A1'
| 0.25 | 0.2 | 0.45 | 0 | 0.1 | 0 | 8.4897 | 136.2803 | 125.5299 | 1.845 | 8325.5791 | 85.3436 | 1656.4943 | 744.1028 | 1620.373 | 3148.2357 | 1.4366 | 13.2 | 665.3324 | 1.7637 | 0.028565 | 'FCC_A1'
| 0.405 | 0.2 | 0.275 | 0 | 0.12 | 0 | 8.2497 | 137.0508 | 125.5224 | 1.832 | 8109.0307 | 80.8301 | 1574.819 | 742.1798 | 1602.032 | 3097.0535 | 1.4801 | 14.41 | 456.56 | 1.6652 | 0.029033 | 'BCC_A2'
| 0.38 | 0.2 | 0.3 | 0 | 0.12 | 0 | 8.274 | 136.9267 | 125.5485 | 1.8332 | 8133.9908 | 81.3117 | 1589.4439 | 742.1031 | 1604.1357 | 3103.8431 | 1.4671 | 10.09 | 481.0933 | 1.6924 | 0.028768 | 'BCC_A2'
| 0.33 | 0.2 | 0.35 | 0 | 0.12 | 0 | 8.3229 | 136.6777 | 125.6008 | 1.8356 | 8184.1107 | 82.2786 | 1618.8105 | 741.9491 | 1608.3599 | 3117.4764 | 1.441 | 11.97 | 529.3368 | 1.718 | 0.02799 | 'BCC_A2'
| 0.47 | 0.2 | 0.2 | 0 | 0.13 | 0 | 8.1437 | 137.3682 | 125.5317 | 1.8262 | 8014.9029 | 78.849 | 1541.906 | 741.1956 | 1594.0545 | 3075.2483 | 1.495 | 19.61 | 373.7224 | 1.48 | 0.029215 | 'BCC_A2'
| 0.42 | 0.2 | 0.25 | 0 | 0.13 | 0 | 8.1919 | 137.1218 | 125.5836 | 1.8286 | 8064.3934 | 79.8034 | 1570.9627 | 741.0402 | 1598.2256 | 3088.7205 | 1.4692 | 19.75 | 419.9402 | 1.5844 | 0.028281 | 'BCC_A2'
| 0.37 | 0.2 | 0.3 | 0 | 0.13 | 0 | 8.2404 | 136.8742 | 125.6358 | 1.8309 | 8114.1466 | 80.7629 | 1600.1737 | 740.884 | 1602.4188 | 3102.2642 | 1.4432 | 18.63 | 466.3778 | 1.6474 | 0.02741 | 'BCC_A2'
| 0.32 | 0.2 | 0.35 | 0 | 0.13 | 0 | 8.2892 | 136.6252 | 125.6883 | 1.8334 | 8164.1646 | 81.7274 | 1629.5401 | 740.7269 | 1606.6343 | 3115.88 | 1.417 | 13.5 | 511.7741 | 1.6716 | 0.026799 | 'BCC_A2'
| 0.27 | 0.2 | 0.4 | 0 | 0.13 | 0 | 8.3382 | 136.375 | 125.741 | 1.8358 | 8214.4495 | 82.6972 | 1659.0633 | 740.569 | 1610.8723 | 3129.5684 | 1.3908 | 14.07 | 561.5472 | 1.69 | 0.026276 | 'FCC_A1'
| 0.5 | 0.2 | 0.15 | 0 | 0.15 | 0 | 8.0295 | 137.5078 | 125.6531 | 1.8194 | 7926.6991 | 76.8194 | 1534.399 | 738.9374 | 1586.5328 | 3058.8013 | 1.4733 | 18.41 | 314.6416 | 1.2555 | 0.027921 | 'BCC_A2'
| 0.68 | 0.3 | 0 | 0 | 0.02 | 0 | 8.5116 | 138.4435 | 124.4667 | 1.8487 | 8133.7536 | 82.0853 | 1361.3847 | 752.67 | 1614.5699 | 3081.0365 | 1.7024 | 17.56 | 415.0193 | 1.4478 | 0.0421 | 'FCC_A1'
| 0.655 | 0.3 | 0.025 | 0 | 0.02 | 0 | 8.5363 | 138.3213 | 124.4914 | 1.8499 | 8158.7483 | 82.5686 | 1375.727 | 752.6072 | 1616.6904 | 3087.8052 | 1.6897 | 9.25 | 440.6633 | 1.5665 | 0.04046 | 'FCC_A1'
| 0.63 | 0.3 | 0.05 | 0 | 0.02 | 0 | 8.561 | 138.1988 | 124.5161 | 1.8511 | 8183.8096 | 83.0531 | 1390.1075 | 752.5443 | 1618.8166 | 3094.5919 | 1.6769 | 5.11 | 467.7224 | 1.6739 | 0.040026 | 'FCC_A1'
| 0.605 | 0.3 | 0.075 | 0 | 0.02 | 0 | 8.5859 | 138.0759 | 124.5409 | 1.8524 | 8208.9376 | 83.539 | 1404.5263 | 752.4812 | 1620.9484 | 3101.3968 | 1.6642 | 1.86 | 496.0545 | 1.7701 | 0.039071 | 'FCC_A1'
| 0.58 | 0.3 | 0.1 | 0 | 0.02 | 0 | 8.6108 | 137.9528 | 124.5657 | 1.8536 | 8234.1326 | 84.0261 | 1418.9835 | 752.418 | 1623.0859 | 3108.2197 | 1.6514 | 2.57 | 525.5154 | 1.8551 | 0.03698 | 'FCC_A1'
| 0.53 | 0.3 | 0.15 | 0 | 0.02 | 0 | 8.6608 | 137.7054 | 124.6156 | 1.8561 | 8284.7248 | 85.0043 | 1448.014 | 752.291 | 1627.378 | 3121.9204 | 1.6257 | 7.3 | 587.2344 | 1.9924 | 0.03486 | 'FCC_A1'
| 0.505 | 0.3 | 0.175 | 0 | 0.02 | 0 | 8.6859 | 137.5813 | 124.6406 | 1.8573 | 8310.1225 | 85.4954 | 1462.5876 | 752.2272 | 1629.5327 | 3128.7982 | 1.6128 | 9.98 | 619.1917 | 2.045 | 0.033883 | 'FCC_A1'
| 0.455 | 0.3 | 0.225 | 0 | 0.02 | 0 | 8.7363 | 137.332 | 124.6909 | 1.8598 | 8361.1226 | 86.4815 | 1491.8521 | 752.0992 | 1633.8595 | 3142.6094 | 1.5868 | 12.38 | 684.5318 | 2.119 | 0.031946 | 'FCC_A1'
| 0.43 | 0.3 | 0.25 | 0 | 0.02 | 0 | 8.7616 | 137.2068 | 124.7162 | 1.8611 | 8386.7255 | 86.9765 | 1506.5434 | 752.0349 | 1636.0316 | 3149.5428 | 1.5738 | 13.47 | 717.5987 | 2.1409 | 0.031002 | 'FCC_A1'
| 0.38 | 0.3 | 0.3 | 0 | 0.02 | 0 | 8.8124 | 136.9554 | 124.7669 | 1.8636 | 8438.1384 | 87.9706 | 1536.0448 | 751.9058 | 1640.3934 | 3163.4657 | 1.5477 | 13.94 | 783.7177 | 2.1556 | 0.029191 | 'FCC_A1'
| 0.33 | 0.3 | 0.35 | 0 | 0.02 | 0 | 8.8635 | 136.7027 | 124.8178 | 1.8662 | 8489.8293 | 88.97 | 1565.7057 | 751.776 | 1644.7788 | 3177.4639 | 1.5214 | 15.54 | 848.7074 | 2.1335 | 0.027395 | 'FCC_A1'
| 0.635 | 0.3 | 0.025 | 0 | 0.04 | 0 | 8.4687 | 138.2136 | 124.668 | 1.8454 | 8119.0476 | 81.4695 | 1397.5836 | 750.1508 | 1613.2353 | 3084.6815 | 1.6414 | 2.11 | 433.0768 | 1.4605 | 0.037171 | 'FCC_A1'
| 0.61 | 0.3 | 0.05 | 0 | 0.04 | 0 | 8.4933 | 138.0912 | 124.6929 | 1.8467 | 8144.0072 | 81.9517 | 1411.965 | 750.0847 | 1615.3527 | 3091.4509 | 1.6287 | 6.44 | 458.028 | 1.5672 | 0.036048 | 'FCC_A1'
| 0.585 | 0.3 | 0.075 | 0 | 0.04 | 0 | 8.518 | 137.9684 | 124.7178 | 1.8479 | 8169.0332 | 82.4351 | 1426.3847 | 750.0185 | 1617.4757 | 3098.2382 | 1.6159 | 5.57 | 484.1701 | 1.6625 | 0.035081 | 'FCC_A1'
| 0.56 | 0.3 | 0.1 | 0 | 0.04 | 0 | 8.5428 | 137.8454 | 124.7428 | 1.8491 | 8194.1258 | 82.9198 | 1440.8428 | 749.9521 | 1619.6044 | 3105.0436 | 1.603 | 4.36 | 511.3585 | 1.7467 | 0.034164 | 'FCC_A1'
| 0.535 | 0.3 | 0.125 | 0 | 0.04 | 0 | 8.5676 | 137.722 | 124.7679 | 1.8503 | 8219.2853 | 83.4059 | 1455.3394 | 749.8855 | 1621.7388 | 3111.8672 | 1.5901 | 6.17 | 539.4467 | 1.8199 | 0.03323 | 'FCC_A1'
| 0.485 | 0.3 | 0.175 | 0 | 0.04 | 0 | 8.6174 | 137.4742 | 124.8183 | 1.8528 | 8269.8061 | 84.3818 | 1484.4488 | 749.7518 | 1626.0247 | 3125.569 | 1.5643 | 8.61 | 597.7235 | 1.9339 | 0.031583 | 'FCC_A1'
| 0.46 | 0.3 | 0.2 | 0 | 0.04 | 0 | 8.6425 | 137.3498 | 124.8436 | 1.8541 | 8295.1679 | 84.8717 | 1499.062 | 749.6847 | 1628.1762 | 3132.4474 | 1.5513 | 12.03 | 627.6064 | 1.9751 | 0.030718 | 'FCC_A1'
| 0.435 | 0.3 | 0.225 | 0 | 0.04 | 0 | 8.6676 | 137.2251 | 124.869 | 1.8553 | 8320.5977 | 85.3629 | 1513.7143 | 749.6173 | 1630.3335 | 3139.3443 | 1.5383 | 12.27 | 657.7777 | 2.0061 | 0.029914 | 'FCC_A1'
| 0.41 | 0.3 | 0.25 | 0 | 0.04 | 0 | 8.6927 | 137.1 | 124.8944 | 1.8565 | 8346.0957 | 85.8555 | 1528.406 | 749.5499 | 1632.4966 | 3146.2597 | 1.5252 | 12.01 | 688.0784 | 2.0271 | 0.029142 | 'FCC_A1'
| 0.385 | 0.3 | 0.275 | 0 | 0.04 | 0 | 8.718 | 136.9746 | 124.9199 | 1.8578 | 8371.6622 | 86.3494 | 1543.1371 | 749.4822 | 1634.6655 | 3153.1936 | 1.5122 | 12.05 | 718.3467 | 2.0384 | 0.028335 | 'FCC_A1'
| 0.36 | 0.3 | 0.3 | 0 | 0.04 | 0 | 8.7433 | 136.8489 | 124.9455 | 1.859 | 8397.2976 | 86.8446 | 1557.9079 | 749.4144 | 1636.8403 | 3160.1462 | 1.499 | 13.26 | 748.4184 | 2.0403 | 0.02759 | 'FCC_A1'
| 0.64 | 0.3 | 0 | 0 | 0.06 | 0 | 8.3769 | 138.2284 | 124.8188 | 1.8398 | 8054.7082 | 79.8963 | 1405.0109 | 747.7728 | 1607.6904 | 3074.8358 | 1.6062 | 23.2 | 403.7762 | 1.2441 | 0.035479 | 'FCC_A1'
| 0.59 | 0.3 | 0.05 | 0 | 0.06 | 0 | 8.4258 | 137.984 | 124.8689 | 1.8422 | 8104.3598 | 80.8545 | 1433.7375 | 747.6347 | 1611.9023 | 3088.3221 | 1.5806 | 14.82 | 448.2063 | 1.4669 | 0.033148 | 'FCC_A1'
| 0.565 | 0.3 | 0.075 | 0 | 0.06 | 0 | 8.4504 | 137.8614 | 124.8941 | 1.8434 | 8129.2844 | 81.3356 | 1448.1579 | 747.5653 | 1614.0166 | 3095.092 | 1.5677 | 9.06 | 472.1562 | 1.5612 | 0.032242 | 'FCC_A1'
| 0.515 | 0.3 | 0.125 | 0 | 0.06 | 0 | 8.4997 | 137.6151 | 124.9446 | 1.8458 | 8179.3325 | 82.3015 | 1477.1139 | 747.426 | 1618.2622 | 3108.686 | 1.5419 | 7.13 | 522.8039 | 1.7164 | 0.030682 | 'FCC_A1'
| 0.49 | 0.3 | 0.15 | 0 | 0.06 | 0 | 8.5244 | 137.4915 | 124.9699 | 1.8471 | 8204.4566 | 82.7863 | 1491.6498 | 747.3561 | 1620.3934 | 3115.5101 | 1.529 | 7.5 | 549.2059 | 1.7777 | 0.029939 | 'FCC_A1'
| 0.465 | 0.3 | 0.175 | 0 | 0.06 | 0 | 8.5493 | 137.3675 | 124.9953 | 1.8483 | 8229.6477 | 83.2725 | 1506.2244 | 747.286 | 1622.5304 | 3122.3524 | 1.516 | 9.58 | 576.1255 | 1.8283 | 0.029323 | 'FCC_A1'
| 0.44 | 0.3 | 0.2 | 0 | 0.06 | 0 | 8.5741 | 137.2432 | 125.0208 | 1.8495 | 8254.906 | 83.76 | 1520.838 | 747.2158 | 1624.673 | 3129.2131 | 1.503 | 9.82 | 603.4085 | 1.8684 | 0.028649 | 'FCC_A1'
| 0.39 | 0.3 | 0.25 | 0 | 0.06 | 0 | 8.6241 | 136.9936 | 125.072 | 1.852 | 8305.6258 | 84.7389 | 1550.1826 | 747.0746 | 1628.9755 | 3142.9894 | 1.4769 | 11.86 | 658.4366 | 1.9184 | 0.027268 | 'FCC_A1'
| 0.3 | 0.3 | 0.34 | 0 | 0.06 | 0 | 8.7148 | 136.541 | 125.1648 | 1.8565 | 8397.6094 | 86.5141 | 1603.4009 | 746.8187 | 1636.7784 | 3167.9738 | 1.4294 | 15.93 | 755.4457 | 1.9126 | 0.025009 | 'FCC_A1'
| 0.595 | 0.3 | 0.025 | 0 | 0.08 | 0 | 8.3342 | 137.9995 | 125.0191 | 1.8365 | 8040.1083 | 79.2842 | 1441.0423 | 745.2664 | 1606.3652 | 3078.4706 | 1.5455 | 18.7 | 417.5328 | 1.2681 | 0.031286 | 'FCC_A1'
| 0.545 | 0.3 | 0.075 | 0 | 0.08 | 0 | 8.383 | 137.7547 | 125.0696 | 1.8389 | 8089.6903 | 80.2403 | 1469.8464 | 745.1217 | 1610.571 | 3091.958 | 1.5198 | 16.69 | 460.016 | 1.4657 | 0.029656 | 'FCC_A1'
| 0.495 | 0.3 | 0.125 | 0 | 0.08 | 0 | 8.432 | 137.5086 | 125.1205 | 1.8414 | 8139.5356 | 81.2014 | 1498.8035 | 744.9762 | 1614.7991 | 3105.5171 | 1.4939 | 9.98 | 506.0333 | 1.6184 | 0.028223 | 'FCC_A1'
| 0.47 | 0.3 | 0.15 | 0 | 0.08 | 0 | 8.4566 | 137.3851 | 125.146 | 1.8426 | 8164.5577 | 81.6839 | 1513.3398 | 744.9032 | 1616.9216 | 3112.3237 | 1.4809 | 9.75 | 529.999 | 1.6785 | 0.027564 | 'FCC_A1'
| 0.445 | 0.3 | 0.175 | 0 | 0.08 | 0 | 8.4813 | 137.2612 | 125.1716 | 1.8438 | 8189.6464 | 82.1676 | 1527.9148 | 744.83 | 1619.0497 | 3119.1485 | 1.4679 | 11.08 | 554.4016 | 1.7278 | 0.02698 | 'FCC_A1'
| 0.42 | 0.3 | 0.2 | 0 | 0.08 | 0 | 8.5061 | 137.1371 | 125.1973 | 1.845 | 8214.802 | 82.6527 | 1542.5287 | 744.7565 | 1621.1835 | 3125.9914 | 1.4549 | 9.61 | 579.0869 | 1.7668 | 0.026422 | 'FCC_A1'
| 0.395 | 0.3 | 0.225 | 0 | 0.08 | 0 | 8.5309 | 137.0125 | 125.2231 | 1.8463 | 8240.0247 | 83.139 | 1557.1815 | 744.6829 | 1623.323 | 3132.8525 | 1.4418 | 11.29 | 603.8986 | 1.7955 | 0.025924 | 'FCC_A1'
| 0.37 | 0.3 | 0.25 | 0 | 0.08 | 0 | 8.5558 | 136.8877 | 125.2489 | 1.8475 | 8265.3149 | 83.6267 | 1571.8736 | 744.6091 | 1625.4683 | 3139.7321 | 1.4286 | 12.02 | 628.6776 | 1.8144 | 0.025525 | 'FCC_A1'
| 0.345 | 0.3 | 0.275 | 0 | 0.08 | 0 | 8.5807 | 136.7625 | 125.2747 | 1.8487 | 8290.6727 | 84.1156 | 1586.605 | 744.5351 | 1627.6192 | 3146.63 | 1.4155 | 11.92 | 653.2624 | 1.8237 | 0.024983 | 'FCC_A1'
| 0.3 | 0.3 | 0.32 | 0 | 0.08 | 0 | 8.6258 | 136.5363 | 125.3215 | 1.851 | 8336.4884 | 84.999 | 1613.221 | 744.4014 | 1631.5055 | 3159.0929 | 1.3917 | 15.25 | 696.4999 | 1.8172 | 0.024033 | 'FCC_A1'
| 0.6 | 0.3 | 0 | 0 | 0.1 | 0 | 8.2432 | 138.0149 | 125.1682 | 1.8309 | 7976.2745 | 77.7242 | 1448.2996 | 742.9135 | 1600.8642 | 3068.6831 | 1.5107 | 22.63 | 392.0596 | 1.0664 | 0.029767 | 'FCC_A1'
| 0.55 | 0.3 | 0.05 | 0 | 0.1 | 0 | 8.2916 | 137.7709 | 125.219 | 1.8333 | 8025.5264 | 78.673 | 1477.029 | 742.7631 | 1605.0417 | 3082.1008 | 1.485 | 18.6 | 428.1925 | 1.2841 | 0.02794 | 'FCC_A1'
| 0.45 | 0.3 | 0.15 | 0 | 0.1 | 0 | 8.3891 | 137.2792 | 125.3215 | 1.8381 | 8124.8144 | 80.5857 | 1534.9452 | 742.4598 | 1613.4633 | 3109.1498 | 1.4331 | 12.43 | 510.6686 | 1.5843 | 0.025435 | 'FCC_A1'
| 0.4 | 0.3 | 0.2 | 0 | 0.1 | 0 | 8.4383 | 137.0313 | 125.3731 | 1.8405 | 8174.8547 | 81.5497 | 1564.1345 | 742.3069 | 1617.7077 | 3122.7823 | 1.4069 | 11.63 | 554.6454 | 1.6698 | 0.024455 | 'FCC_A1'
| 0.35 | 0.3 | 0.25 | 0 | 0.1 | 0 | 8.4877 | 136.7821 | 125.425 | 1.843 | 8225.162 | 82.5188 | 1593.4796 | 742.1533 | 1621.9747 | 3136.4875 | 1.3806 | 12.28 | 598.8056 | 1.715 | 0.023477 | 'FCC_A1'
| 0.3 | 0.3 | 0.3 | 0 | 0.1 | 0 | 8.5374 | 136.5316 | 125.4772 | 1.8454 | 8275.7385 | 83.4931 | 1622.9816 | 741.9988 | 1626.2646 | 3150.266 | 1.3542 | 16.84 | 641.8676 | 1.7221 | 0.022778 | 'FCC_A1'
| 0.555 | 0.3 | 0.025 | 0 | 0.12 | 0 | 8.2008 | 137.787 | 125.3674 | 1.8277 | 7961.7794 | 77.1158 | 1484.1649 | 740.4198 | 1599.5483 | 3072.3076 | 1.4504 | 20.22 | 401.5124 | 1.0994 | 0.026106 | 'FCC_A1'
| 0.505 | 0.3 | 0.075 | 0 | 0.12 | 0 | 8.249 | 137.5426 | 125.4188 | 1.8301 | 8010.9626 | 78.0624 | 1512.9711 | 740.2629 | 1603.7198 | 3085.7266 | 1.4245 | 18.45 | 435.3691 | 1.2911 | 0.024745 | 'FCC_A1'
| 0.455 | 0.3 | 0.125 | 0 | 0.12 | 0 | 8.2975 | 137.297 | 125.4703 | 1.8325 | 8060.4059 | 79.0141 | 1541.9297 | 740.1051 | 1607.9133 | 3099.2165 | 1.3985 | 13.25 | 472.1229 | 1.4378 | 0.023838 | 'FCC_A1'
| 0.405 | 0.3 | 0.175 | 0 | 0.12 | 0 | 8.3463 | 137.05 | 125.5222 | 1.8349 | 8110.1115 | 79.9707 | 1571.042 | 739.9465 | 1612.1291 | 3112.7779 | 1.3723 | 16.77 | 510.591 | 1.5413 | 0.022981 | 'FCC_A1'
| 0.355 | 0.3 | 0.225 | 0 | 0.12 | 0 | 8.3953 | 136.8017 | 125.5743 | 1.8373 | 8160.0815 | 80.9325 | 1600.309 | 739.7871 | 1616.3673 | 3126.4115 | 1.346 | 13.22 | 549.5519 | 1.6035 | 0.022277 | 'FCC_A1'
| 0.3 | 0.3 | 0.28 | 0 | 0.12 | 0 | 8.4495 | 136.527 | 125.632 | 1.84 | 8215.3563 | 81.9963 | 1632.6831 | 739.6107 | 1621.0555 | 3141.4925 | 1.3169 | 12.94 | 591.4719 | 1.627 | 0.021389 | 'FCC_A1'
| 0.23 | 0.3 | 0.35 | 0 | 0.12 | 0 | 8.519 | 136.1751 | 125.7059 | 1.8434 | 8286.1769 | 83.3594 | 1674.1622 | 739.3847 | 1627.0621 | 3160.8149 | 1.2796 | 10.95 | 664.949 | 1.6882 | 0.020589 | 'FCC_A1'
| 0.55 | 0.3 | 0 | 0 | 0.15 | 0 | 8.0776 | 137.7503 | 125.6011 | 1.8199 | 7879.0817 | 75.0325 | 1501.9417 | 736.8921 | 1592.4053 | 3061.0589 | 1.3924 | 21.03 | 376.7782 | 0.87654 | 0.022937 | 'FCC_A1'
| 0.5 | 0.3 | 0.05 | 0 | 0.15 | 0 | 8.1253 | 137.5069 | 125.6528 | 1.8223 | 7927.8406 | 75.9697 | 1530.6734 | 736.7265 | 1596.5404 | 3074.3918 | 1.3665 | 20.7 | 402.5103 | 1.0858 | 0.021749 | 'FCC_A1'
FeNiCo_new | 0.625 | 0.34 | 0.035 | 0 | 0 | 0 | 8.6929 | 138.1834 | 124.3633 | 1.8581 | 8249.4114 | 84.3007 | 1381.0921 | 754.0527 | 1628.4953 | 3110.8957 | 1.6692 | 0.3 | 530.997 | 1.7707 | 0.018702 | 'FCC_A1'
| 0.635 | 0.325 | 0.04 | 0 | 0 | 0 | 8.6683 | 138.2328 | 124.3534 | 1.8571 | 8239.1571 | 84.2353 | 1375.8801 | 754.4148 | 1626.1145 | 3105.7899 | 1.6906 | 0.1 | 510.4738 | 1.7776 | 0.019206 | 'FCC_A1'
| 0.63 | 0.33 | 0.04 | 0 | 0 | 0 | 8.6782 | 138.2081 | 124.3584 | 1.8575 | 8244.2572 | 84.2896 | 1378.5786 | 754.2901 | 1627.0509 | 3107.9468 | 1.6827 | 0.4 | 519.2799 | 1.7823 | 0.018909 | 'FCC_A1'
| 0.625 | 0.335 | 0.04 | 0 | 0 | 0 | 8.688 | 138.1834 | 124.3633 | 1.8579 | 8249.3598 | 84.344 | 1381.2783 | 754.1653 | 1627.9878 | 3110.1048 | 1.6747 | 0.5 | 528.0172 | 1.7864 | 0.01881 | 'FCC_A1'
| 0.635 | 0.315 | 0.05 | 0 | 0 | 0 | 8.6586 | 138.2329 | 124.3534 | 1.8568 | 8239.0536 | 84.3218 | 1376.2522 | 754.6399 | 1625.0998 | 3104.2087 | 1.7015 | 0.1 | 504.3902 | 1.8066 | 0.019316 | 'FCC_A1'
| 0.625 | 0.325 | 0.05 | 0 | 0 | 0 | 8.6783 | 138.1835 | 124.3633 | 1.8576 | 8249.2566 | 84.4306 | 1381.6508 | 754.3906 | 1626.9727 | 3108.5229 | 1.6855 | 0.5 | 522.1264 | 1.8164 | 0.01901 | 'FCC_A1'
| 0.635 | 0.305 | 0.06 | 0 | 0 | 0 | 8.6489 | 138.233 | 124.3534 | 1.8565 | 8238.95 | 84.4084 | 1376.6243 | 754.8651 | 1624.0851 | 3102.6273 | 1.7123 | 0.1 | 498.4024 | 1.8339 | 0.019515 | 'FCC_A1'
| 0.625 | 0.315 | 0.06 | 0 | 0 | 0 | 8.6686 | 138.1837 | 124.3633 | 1.8573 | 8249.1534 | 84.5172 | 1382.0233 | 754.6158 | 1625.9575 | 3106.9409 | 1.6964 | 0.1 | 516.3281 | 1.8448 | 0.0192 | 'FCC_A1'
Q2(4elements-1st round) | 0.5523 | 0.2386 | 0.167 | 0.0421 | 0 | 0 | 8.531 | 138.0399 | 124.438 | 1.8588 | 8244.2894 | 86.4055 | 1447.8376 | 751.243 | 1621.9089 | 3104.1159 | 1.6355 | 7.54 | 412.2939 | 1.7351 | 0.042928 | 'BCC_A2'
Q3(4elements-1st round) | 0.4922 | 0.1724 | 0.2705 | 0.0649 | 0 | 0 | 8.453 | 137.8602 | 124.4989 | 1.86 | 8262.3265 | 88.0495 | 1496.4189 | 749.9223 | 1618.9721 | 3104.3215 | 1.6189 | 10.52 | 400.9743 | 1.6959 | 0.045752 | 'BCC_A2'
Q4(4elements-1st round) | 0.4184 | 0.0937 | 0.4085 | 0.0794 | 0 | 0 | 8.4029 | 137.57 | 124.573 | 1.8614 | 8309.4925 | 90.1196 | 1549.583 | 749.8099 | 1616.4212 | 3108.3897 | 1.6297 | 0.7 | 467.1198 | 1.6563 | 0.049759 | 'BCC_A2'
Q5(4elements-2rd round) | 0.5254 | 0.2188 | 0.2083 | 0.0475 | 0 | 0 | 8.5211 | 137.935 | 124.465 | 1.8596 | 8261.3103 | 87.0795 | 1466.8563 | 750.9899 | 1621.8786 | 3106.9719 | 1.6295 | 7.97 | 424.5915 | 1.7695 | 0.043535 | 'BCC_A2'
Q6(5elements-1st round) | 0.3997 | 0.0686 | 0.395 | 0.079 | 0 | 0.0577 | 8.4999 | 137.4853 | 124.746 | 1.8625 | 8327.7067 | 106.2798 | 1539.1728 | 749.5716 | 1631.4551 | 3125.9023 | 1.5586 | 5.84 | 14.4942 | 0.003431 | 0.043952 | 'BCC_A2'
Q7(4elements-2rd round) | 0.4404 | 0.1371 | 0.3467 | 0.0758 | 0 | 0 | 8.435 | 137.6602 | 124.551 | 1.8615 | 8294.2749 | 89.3245 | 1533.3006 | 749.3103 | 1619.1667 | 3110.1496 | 1.603 | 3.24 | 439.226 | 1.6803 | 0.046653 | 'BCC_A2'
Q11(5elements-exsting) | 0.602 | 0.2407 | 0.0927 | 0.0074664 | 0 | 0.056842 | 8.6958 | 138.1224 | 124.5371 | 1.8572 | 8256.151 | 100.8565 | 1379.2837 | 754.592 | 1635.6418 | 3115.4997 | 1.6586 | 8.83 | 447.8926 | 1.6815 | 0.038483 | 'BCC_A2'
Q12(5elements-1st round) | 0.48757 | 0.17751 | 0.22211 | 0.06262 | 0 | 0.050197 | 8.5582 | 137.8357 | 124.6369 | 1.8612 | 8269.944 | 101.5937 | 1478.3773 | 749.3645 | 1633.8785 | 3121.0584 | 1.5388 | 4.38 | 375.3896 | 1.5011 | 0.039148 | 'BCC_A2'
Q13(5elements-2rd round) | 0.4063 | 0.069301 | 0.38298 | 0.091401 | 0 | 0.050019 | 8.4403 | 137.581 | 124.7192 | 1.8621 | 8298.0887 | 103.969 | 1544.2003 | 748.2322 | 1628.0677 | 3118.8549 | 1.5419 | 4.94 | 12.396 | 0.0040804 | 0.044519 | 'BCC_A2'
Q14(5elements-exsting) | 0.569 | 0.129 | 0.154 | 0.05 | 0 | 0.098 | 8.5549 | 138.1852 | 124.6822 | 1.8564 | 8208.8423 | 113.3302 | 1407.7956 | 751.4887 | 1635.9138 | 3116.1956 | 1.5914 | 9.9 | 243.9133 | 1.1417 | 0.0416 | 'BCC_A2'
Q15(5elements-1rd round) | 0.57 | 0.164 | 0.146 | 0.051 | 0 | 0.069 | 8.5336 | 138.1883 | 124.6039 | 1.8569 | 8207.2466 | 105.1626 | 1417.802 | 750.9837 | 1631.2981 | 3112.0233 | 1.5964 | 8.56 | 282.9794 | 1.2649 | 0.0423 | 'BCC_A2'
Q16(5elements-2rd round) | 0.577 | 0.229 | 0.083 | 0.052 | 0 | 0.059 | 8.569 | 138.2247 | 124.5705 | 1.8583 | 8199.3377 | 101.7518 | 1415.7277 | 749.5594 | 1634.4737 | 3117.2063 | 1.5424 | 5.31 | 305.142 | 1.2519 | 0.0383 | 'BCC_A2'
Q17(4elements-2rd round) | 0.635 | 0.365 | 0 | 0 | 0 | 0 | 8.7071 | 138.2322 | 124.3536 | 1.8583 | 8239.5714 | 83.8891 | 1374.3922 | 753.5146 | 1630.1723 | 3117.124 | 1.6472 | 1.3 | 535.7431 | 1.6448 | 0.037047 | 'FCC_A1'
Q18(5elements-exsting) | 0.466 | 0.051 | 0.351 | 0.08 | 0 | 0.052 | 8.4035 | 137.8195 | 124.664 | 1.8586 | 8258.3303 | 103.5118 | 1503.5622 | 750.11 | 1622.2996 | 3109.6379 | 1.6186 | 9.45 | 11.4316 | 0.0058054 | 0.0497 | 'BCC_A2'
Q19(5elements-2rd round) | 0.516 | 0.068 | 0.275 | 0.078 | 0 | 0.063 | 8.3963 | 138.0587 | 124.6431 | 1.8568 | 8211.2886 | 105.3085 | 1468.4734 | 749.9409 | 1622.8931 | 3102.6945 | 1.6139 | 9.68 | 2.2439 | 0.0088105 | 0.048344 | 'BCC_A2'
Q20(4elements-3rd round) | 0.424 | 0.126 | 0.377 | 0.073 | 0 | 0 | 8.4494 | 137.5645 | 124.5671 | 1.862 | 8315.993 | 89.7611 | 1541.9939 | 749.8423 | 1619.6081 | 3103.6945 | 1.6137 | 4.09 | 477.415 | 1.7203 | 0.0493 | 'BCC_A2'
Q21(4elements-3rd round) | 0.443 | 0.158 | 0.332 | 0.068 | 0 | 0 | 8.4783 | 137.6302 | 124.5484 | 1.862 | 8306.8583 | 89.1422 | 1527.4582 | 749.7646 | 1621.5596 | 3104.6945 | 1.6014 | 4.83 | 258.6506 | 0.46866 | 0.0471 | 'BCC_A2'
Q22(4elements-3rd round) | 0.541 | 0.228 | 0.173 | 0.059 | 0 | 0 | 8.4781 | 138.0671 | 124.4509 | 1.8592 | 8225.1818 | 86.6503 | 1463.3663 | 749.4991 | 1620.8202 | 3105.6945 | 1.5987 | 2.02 | 604.822 | 0.48462 | 0.04412 | 'BCC_A2'

## Sheet2
features | Fe | Ni | Co | Cr | V | Cu
VEC | 8 | 10 | 9 | 6 | 5 | 11
Atomic radius(empirical)(pm) | 140 | 135 | 135 | 140 | 135 | 135
Atomic radius(Inoun)(pm) | 124 | 125 | 125 | 125 | 132 | 128
Pauling electronegativity | 1.83 | 1.91 | 1.88 | 1.66 | 1.63 | 1.9
density(kg m-3) | 7874 | 8908 | 8900 | 7140 | 6110 | 8920
Thermal conductivity(W m-1 K-1) | 80 | 91 | 100 | 94 | 30.7 | 400
Melting point(K) | 1181 | 1728 | 1768 | 2180 | 2183 | 1357.77
First ionisation energy(kJ mol-1) | 762.47 | 737.14 | 760.4 | 652.87 | 650.91 | 745.78
second ionisation energy(kJ mol-1) | 1562.98 | 1753.03 | 1648.39 | 1590.69 | 1412 | 1957.92
third ionisation energy(kJ mol-1) | 2957.4 | 3395 | 3232.3 | 2987.1 | 2828.09 | 3554.6
net magnetic moments/atom | 2.22 | 0.6 | 1.72 | -0.6 | 0 | 0
| 0.428 | 0.091 | 0.395 | 0.086 | 0 | 0 | 8.405 | 137.57 | 124.572 | 1.8613 | 8310.24 | 90.105 | 1548.556 | 749.9217 | 1616.3946 | 3108.3613 | 1.6326 | 2.2 | 1
| 0.501 | 0.167 | 0.261 | 0.071 | 0 | 0 | 8.453 | 137.86 | 124.499 | 1.86 | 8262.35 | 88.051 | 1496.485 | 749.918 | 1618.9778 | 3104.3368 | 1.6187 | 1.69 | 1
| 0.561 | 0.231 | 0.162 | 0.046 | 0 | 0 | 8.532 | 138.035 | 124.439 | 1.8589 | 8245.302 | 86.425 | 1448.405 | 751.2418 | 1621.9926 | 3104.3856 | 1.6351 | 1.87 | 1
Q2 | 0.5523 | 0.2386 | 0.167 | 0.0421 | 0 | 0 | 8.56 | 137.972 | 124.4477 | 1.8595 | 8261.153 | 86.554 | 1451.6011 | 751.4664 | 1623.756 | 3108.97 | 1.6312 | 7.54 | 1
Q3 | 0.4922 | 0.1724 | 0.2705 | 0.0649 | 0 | 0 | 8.4855 | 137.7855 | 124.5078 | 1.8606 | 8282.158 | 88.215 | 1498.9214 | 750.4301 | 1620.6464 | 3109.1302 | 1.6224 | 10.52 | 1
Q4 | 0.4184 | 0.0937 | 0.4085 | 0.0794 | 0 | 0 | 8.4371 | 137.489 | 124.5816 | 1.8619 | 8331.7272 | 90.3123 | 1551.364 | 750.5487 | 1617.8778 | 3113.0579 | 1.64 | 0.7 | 1
Q5 | 0.5254 | 0.2188 | 0.2083 | 0.0475 | 0 | 0 | 8.5509 | 137.8645 | 124.4746 | 1.8603 | 8279.09 | 87.2378 | 1470.4082 | 751.2906 | 1623.6701 | 3111.8193 | 1.6274 | 7.97 | 1
Q6 | 0.3997 | 0.0686 | 0.395 | 0.079 | 0 | 0.0577 | 8.5473 | 137.3935 | 124.7734 | 1.8632 | 8352.5706 | 108.2246 | 1539.5231 | 750.2933 | 1634.7315 | 3132.8096 | 1.5605 | 5.84 | 1
Q7 | 0.4404 | 0.1371 | 0.3467 | 0.0758 | 0 | 0 | 8.4693 | 137.581 | 124.5596 | 1.8621 | 8315.8384 | 89.5033 | 1535.2308 | 749.9719 | 1620.7479 | 3114.954 | 1.6108 | 3.24 | 1
Q8 | 0.562 | 0.231 | 0.161 | 0.046 | 0 | 0 | 8.531 | 138.04 | 124.438 | 1.8588 | 8244.276 | 86.405 | 1447.818 | 751.2439 | 1621.9072 | 3104.1107 | 1.6356 | 8.38 | 1 | 0.019062
Q9 | 0.501 | 0.167 | 0.261 | 0.071 | 0 | 0 | 8.453 | 137.86 | 124.499 | 1.86 | 8262.35 | 88.051 | 1496.485 | 749.918 | 1618.9778 | 3104.3368 | 1.6187 | 1.75 | 1 | 0.017925
Q10 | 0.427 | 0.091 | 0.396 | 0.086 | 0 | 0 | 8.406 | 137.565 | 124.573 | 1.8614 | 8311.266 | 90.125 | 1549.143 | 749.9197 | 1616.48 | 3108.6362 | 1.6321 | 1.32 | 1 | 0.017009
Q11 | 0.602 | 0.2407 | 0.0927 | 0.0074664 | 0 | 0.056842 | 8.7274 | 138.0079 | 124.532 | 1.8577 | 8269.6701 | 102.7722 | 1384.2527 | 754.1915 | 1638.8419 | 3121.5173 | 1.6358 | 8.83 | 0.99971
Q12 | 0.48757 | 0.17751 | 0.22211 | 0.06262 | 0 | 0.050197 | 8.6025 | 137.751 | 124.663 | 1.862 | 8291.9645 | 103.3344 | 1479.9133 | 749.8131 | 1637.2451 | 3127.9709 | 1.5334 | 4.38 | 1
Q13 | 0.4063 | 0.069301 | 0.38298 | 0.091401 | 0 | 0.050019 | 8.4888 | 137.4885 | 124.7438 | 1.8628 | 8323.8239 | 105.7077 | 1543.879 | 749.0694 | 1631.1481 | 3125.5928 | 1.5474 | 4.94 | 1
Q14 | 0.569 | 0.129 | 0.154 | 0.05 | 0 | 0.098 | 8.606 | 138.095 | 124.725 | 1.8574 | 8231.198 | 116.559 | 1409.257 | 751.768 | 1640.7392 | 3116.1956 | 1.5755 | 9.79 | 1
Q15 | 0.57 | 0.164 | 0.146 | 0.051 | 0 | 0.069 | 8.579 | 138.105 | 124.637 | 1.8578 | 8228.112 | 107.518 | 1419.572 | 751.2725 | 1635.2821 | 3112.0233 | 1.5843 | 8.55 | 1
Q16 | 0.577 | 0.229 | 0.083 | 0.052 | 0 | 0.059 | 8.614 | 138.145 | 124.6 | 1.8592 | 8219.49 | 103.787 | 1417.375 | 749.8137 | 1638.3329 | 3117.2063 | 1.5299 | 5.42 | 1
deletedcompositions
|  | alloy | Fe | Ni | Co | Cr | V | Cu | VEC | AR1 | AR2 | PE | Density | TC | MP | FI | SI | TI | M | TEC |  | W | BM | MF_TC | V_BCC_1 | V_BCC_2 | V_BCC_3 | V_FCC_1 | V_FCC_2 | V_HCP | V_SIGMA_1 | V_SIGMA_2 | V_CO3VV | M_BCC_1 | M_BCC_2 | M_BCC_3 | M_FCC_1 | M_FCC_2 | M_HCP | M_SIGMA_1 | M_SIGMA_2 | M_CO3VV | T_BCC_1 | T_BCC_2 | T_BCC_3 | T_FCC_1 | T_FCC_2 | T_HCP | T_SIGMA_1 | T_SIGMA_2 | T_CO3VV
|  |  | 0.37 | 0 | 0.54 | 0.09 | 0 | 0 | 8.36 | 137.3 | 124.63 | 1.8615 | 8361.98 | 92.06 | 1587.89 | 751.4882 | 1611.5953 | 3108.519 | 1.6962 | -1.07 | 1 | 0.018506 | 192.8405 | 948.754 | 0.10186 | 0 | 0.89814 | 0 | 0 | 0 | 0 | -1e-36 | 0 | 0.0079943 | 2.1112 | 2.3121 | 1.5948 | 1.5948 | 0.44446 | 0 | -1e-36 | 0 | 311.4925 | 1454.0963 | 1422.8687 | 1336.5599 | 1336.5599 | 247.368 | 0 | -1e-36 | 0
|  | Q2 | 0.5523 | 0.2386 | 0.167 | 0.0421 | 0 | 0 | 8.56 | 137.972 | 124.4477 | 1.8595 | 8261.153 | 86.554 | 1451.6011 | 751.4664 | 1623.756 | 3108.97 | 1.6312 | 7.54 | 1 | 0.018942 | 181.7758 | 1468.5327 | 0.047778 | 0.35983 | 0.35865 | 0 | 0.23374 | 0 | 0 | 0 | 0 | 0.007937 | 2.3529 | 2.1768 | 1.5461 | 1.1144 | 0.027767 | 0 | 0 | 0 | 311.3375 | 1158.1821 | 1233.4364 | 801.6252 | 888.5476 | 11.0279 | 0 | 0 | 0
|  | Q3 | 0.4922 | 0.1724 | 0.2705 | 0.0649 | 0 | 0 | 8.4855 | 137.7855 | 124.5078 | 1.8606 | 8282.158 | 88.215 | 1498.9214 | 750.4301 | 1620.6464 | 3109.1302 | 1.6224 | 10.52 | 1 | 0.01801 | 181.7758 | 1468.5327 | 0.074089 | 0.073784 | 0.77752 | 0 | 0.074606 | 0 | 0 | 0 | 0 | 0.007937 | 2.3529 | 2.1768 | 1.5461 | 1.1144 | 0.027767 | 0 | 0 | 0 | 311.3375 | 1158.1821 | 1233.4364 | 801.6252 | 888.5476 | 11.0279 | 0 | 0 | 0
|  | Q4 | 0.4184 | 0.0937 | 0.4085 | 0.0794 | 0 | 0 | 8.4371 | 137.489 | 124.5816 | 1.8619 | 8331.7272 | 90.3123 | 1551.364 | 750.5487 | 1617.8778 | 3113.0579 | 1.64 | 0.7 | 1 | 0.017259 | 189.2239 | 1396.2477 | 0.090491 | 0 | 0.87885 | 0 | 0.030664 | 0 | 0 | 0 | 0 | 0.0079964 | 2.2531 | 2.2531 | 1.732 | 1.1225 | 1.4404 | 0 | 0 | 0 | 311.4953 | 1330.241 | 1330.241 | 1189.0695 | 889.6384 | 1286.1428 | 0 | 0 | 0
|  | Q5 | 0.5254 | 0.2188 | 0.2083 | 0.0475 | 0 | 0 | 8.5509 | 137.8645 | 124.4746 | 1.8603 | 8279.09 | 87.2378 | 1470.4082 | 751.2906 | 1623.6701 | 3111.8193 | 1.6274 | 7.97 | 1 | 0.01862 | 180.3584 | 1928.7579 | 0.054096 | 0.52881 | 0.23862 | 0 | 0.17847 | 0 | 0 | 0 | 0 | 0.007937 | 2.1768 | 2.3529 | 1.5461 | 1.1144 | 0.027767 | 0 | 0 | 0 | 311.3375 | 1233.4364 | 1158.1821 | 801.6252 | 888.5476 | 11.0279 | 0 | 0 | 0
|  | Q6 | 0.3997 | 0.0686 | 0.395 | 0.079 | 0 | 0.0577 | 8.5473 | 137.3935 | 124.7734 | 1.8632 | 8352.5706 | 108.2246 | 1539.5231 | 750.2933 | 1634.7315 | 3132.8096 | 1.5605 | 5.84 | 1 | 0.015914 | 184.3453 | 1407.709 | 0.090322 | 0 | 0.85548 | 0.053379 | 0.00082097 | 0 | 0 | 0 | 0 | 0.0079965 | 2.1475 | 2.2532 | 0.0002241 | 1.1223 | 1.4414 | 0 | 0 | 0 | 311.4954 | 1450.4225 | 1329.341 | 0.38024 | 889.6093 | 1285.1114 | 0 | 0 | 0
|  | Q7 | 0.4404 | 0.1371 | 0.3467 | 0.0758 | 0 | 0 | 8.4693 | 137.581 | 124.5596 | 1.8621 | 8315.8384 | 89.5033 | 1535.2308 | 749.9719 | 1620.7479 | 3114.954 | 1.6108 | 3.24 | 1 | 0.017133 | 185.3148 | 1943.5937 | 0.086984 | 0 | 0.8756 | 0 | 0.037413 | 0 | 0 | 0 | 0 | 0.0079976 | 2.2013 | 2.2013 | 1.5041 | 1.1116 | 0.38824 | 0 | 0 | 0 | 311.4939 | 1276.6716 | 1276.6716 | 884.8366 | 888.4441 | 425.3945 | 0 | 0 | 0
|  | Q11 | 0.602 | 0.2407 | 0.0927 | 0.0074664 | 0 | 0.056842 | 8.7274 | 138.0079 | 124.532 | 1.8577 | 8269.6701 | 102.7722 | 1384.2527 | 754.1915 | 1638.8419 | 3121.5173 | 1.6358 | 8.83 | 0.99971 | 0.045405 |  |  | 0.0083835 | 0.048624 | 0.59749 | 0.052328 | 0.29318 | 0 | 0 | 0 | 0 | 0.007937 | 2.1767 | 2.3529 | 2.2944e-05 | 1.1145 | 0.80581 | 0 | 0 | 0 | 311.3375 | 1233.3907 | 1158.175 | 0.038923 | 888.5273 | 363.3414 | 0 | 0 | 0
|  | Q12 | 0.48757 | 0.17751 | 0.22211 | 0.06262 | 0 | 0.050197 | 8.6025 | 137.751 | 124.663 | 1.862 | 8291.9645 | 103.3344 | 1479.9133 | 749.8131 | 1637.2451 | 3127.9709 | 1.5334 | 4.38 | 1 | 0.016878 | 177.2719 | 1654.2367 | 0.071513 | 0.17092 | 0.59703 | 0.046221 | 0.11432 | 0 | 0 | 0 | 0 | 0.007937 | 2.3529 | 2.1767 | 2.2944e-05 | 1.1145 | 4.6835e-05 | 0 | 0 | 0 | 311.3375 | 1158.175 | 1233.3907 | 0.038923 | 888.5273 | 0.059289 | 0 | 0 | 0
|  | Q13 | 0.4063 | 0.069301 | 0.38298 | 0.091401 | 0 | 0.050019 | 8.4888 | 137.4885 | 124.7438 | 1.8628 | 8323.8239 | 105.7077 | 1543.879 | 749.0694 | 1631.1481 | 3125.5928 | 1.5474 | 4.94 | 1 | 0.015609 | 186.3262 | 1307.2141 | 0.10431 | 0 | 0.84956 | 0.046133 | 0 | 0 | 0 | 0 | 0 | 0.0079974 | 2.1857 | 2.2568 | 0.00016392 | 1.1224 | 1.471 | 0 | 0 | 0 | 311.4965 | 1446.1538 | 1323.0068 | 0.27811 | 889.6244 | 1281.8597 | 0 | 0 | 0

## 摩尔质量
元素 | Fe | Ni | Co | Cr | V | Cu
摩尔质量 | 55.845 | 58.693 | 58.933 | 51.996 | 50.942 | 63.546
alloy(质量分数) | Fe | Ni | Co | Cr | V | Cu | 除以各自摩尔质量 | Fe | Ni | Co | Cr | V | Cu | 摩尔分数 | Fe | Ni | Co | Cr | V | Cu | VEC | AR1 | AR2 | PE | Density | TermalC | MP | FI | SI | TI | M | TEC
Fe-Ni | 1 | 0 | 0 | 0 | 0 | 0 |  | 0.017907 | 0 | 0 | 0 | 0 | 0 |  | 1 | 0 | 0 | 0 | 0 | 0 | 8 | 140 | 124 | 1.83 | 7874 | 80 | 1181 | 762.47 | 1562.98 | 2957.4 | 2.22 | 11.92
| 0.95 | 0.05 | 0 | 0 | 0 | 0 |  | 0.017011 | 0.00085189 | 0 | 0 | 0 | 0 |  | 0.95231 | 0.04769 | 0 | 0 | 0 | 0 | 8.0954 | 139.7616 | 124.0477 | 1.8338 | 7923.311 | 80.5246 | 1207.0862 | 761.262 | 1572.0434 | 2978.2689 | 2.1427 | 11.17
| 0.9 | 0.1 | 0 | 0 | 0 | 0 |  | 0.016116 | 0.0017038 | 0 | 0 | 0 | 0 |  | 0.90439 | 0.095612 | 0 | 0 | 0 | 0 | 8.1912 | 139.5219 | 124.0956 | 1.8376 | 7972.8624 | 81.0517 | 1233.2995 | 760.0482 | 1581.151 | 2999.2396 | 2.0651 | 10.82
| 0.85 | 0.15 | 0 | 0 | 0 | 0 |  | 0.015221 | 0.0025557 | 0 | 0 | 0 | 0 |  | 0.85623 | 0.14377 | 0 | 0 | 0 | 0 | 8.2875 | 139.2812 | 124.1438 | 1.8415 | 8022.656 | 81.5814 | 1259.641 | 758.8284 | 1590.3031 | 3020.3128 | 1.9871 | 9.91
| 0.8 | 0.2 | 0 | 0 | 0 | 0 |  | 0.014325 | 0.0034076 | 0 | 0 | 0 | 0 |  | 0.80784 | 0.19216 | 0 | 0 | 0 | 0 | 8.3843 | 139.0392 | 124.1922 | 1.8454 | 8072.6936 | 82.1138 | 1286.1116 | 757.6026 | 1599.5 | 3041.4893 | 1.9087 | 11.09
| 0.75 | 0.25 | 0 | 0 | 0 | 0 |  | 0.01343 | 0.0042595 | 0 | 0 | 0 | 0 |  | 0.75921 | 0.24079 | 0 | 0 | 0 | 0 | 8.4816 | 138.796 | 124.2408 | 1.8493 | 8122.9769 | 82.6487 | 1312.7122 | 756.3708 | 1608.7422 | 3062.7697 | 1.8299 | 13.6
| 0.7 | 0.3 | 0 | 0 | 0 | 0 |  | 0.012535 | 0.0051113 | 0 | 0 | 0 | 0 |  | 0.71034 | 0.28966 | 0 | 0 | 0 | 0 | 8.5793 | 138.5517 | 124.2897 | 1.8532 | 8173.5079 | 83.1863 | 1339.4437 | 755.1329 | 1618.0298 | 3084.155 | 1.7508 | 12.1
| 0.67 | 0.33 | 0 | 0 | 0 | 0 |  | 0.011997 | 0.0056225 | 0 | 0 | 0 | 0 |  | 0.6809 | 0.3191 | 0 | 0 | 0 | 0 | 8.6382 | 138.4045 | 124.3191 | 1.8555 | 8203.9461 | 83.5101 | 1355.546 | 754.3873 | 1623.6244 | 3097.0368 | 1.7031 | 3.5
| 0.64 | 0.36 | 0 | 0 | 0 | 0 |  | 0.01146 | 0.0061336 | 0 | 0 | 0 | 0 |  | 0.65138 | 0.34862 | 0 | 0 | 0 | 0 | 8.6972 | 138.2569 | 124.3486 | 1.8579 | 8234.4745 | 83.8348 | 1371.6959 | 753.6394 | 1629.2355 | 3109.9567 | 1.6552 | 1.34
| 0.635 | 0.365 | 0 | 0 | 0 | 0 |  | 0.011371 | 0.0062188 | 0 | 0 | 0 | 0 |  | 0.64645 | 0.35355 | 0 | 0 | 0 | 0 | 8.7071 | 138.2322 | 124.3536 | 1.8583 | 8239.5714 | 83.8891 | 1374.3922 | 753.5146 | 1630.1723 | 3112.1138 | 1.6472 | 1.3
| 0.63 | 0.37 | 0 | 0 | 0 | 0 |  | 0.011281 | 0.006304 | 0 | 0 | 0 | 0 |  | 0.64152 | 0.35848 | 0 | 0 | 0 | 0 | 8.717 | 138.2076 | 124.3585 | 1.8587 | 8244.6707 | 83.9433 | 1377.0898 | 753.3896 | 1631.1096 | 3114.2719 | 1.6393 | 1.5
| 0.6 | 0.4 | 0 | 0 | 0 | 0 |  | 0.010744 | 0.0068151 | 0 | 0 | 0 | 0 |  | 0.61188 | 0.38812 | 0 | 0 | 0 | 0 | 8.7762 | 138.0594 | 124.3881 | 1.861 | 8275.32 | 84.2694 | 1393.3037 | 752.6388 | 1636.7429 | 3127.243 | 1.5912 | 4.07
| 0.55 | 0.45 | 0 | 0 | 0 | 0 |  | 0.0098487 | 0.007667 | 0 | 0 | 0 | 0 |  | 0.56228 | 0.43772 | 0 | 0 | 0 | 0 | 8.8754 | 137.8114 | 124.4377 | 1.865 | 8326.6049 | 84.8149 | 1420.4341 | 751.3825 | 1646.1691 | 3148.9473 | 1.5109 | 7.11
| 0.5 | 0.5 | 0 | 0 | 0 | 0 |  | 0.0089534 | 0.0085189 | 0 | 0 | 0 | 0 |  | 0.51243 | 0.48757 | 0 | 0 | 0 | 0 | 8.9751 | 137.5622 | 124.4876 | 1.869 | 8378.1447 | 85.3632 | 1447.6994 | 750.1199 | 1655.6422 | 3170.7595 | 1.4301 | 9.68
| 0.4 | 0.6 | 0 | 0 | 0 | 0 |  | 0.0071627 | 0.010223 | 0 | 0 | 0 | 0 |  | 0.41199 | 0.58801 | 0 | 0 | 0 | 0 | 9.176 | 137.06 | 124.588 | 1.877 | 8481.9973 | 86.4681 | 1502.6388 | 747.5758 | 1674.7304 | 3214.711 | 1.2674 | 11.28
| 0.3 | 0.7 | 0 | 0 | 0 | 0 |  | 0.005372 | 0.011926 | 0 | 0 | 0 | 0 |  | 0.31055 | 0.68945 | 0 | 0 | 0 | 0 | 9.3789 | 136.5527 | 124.6895 | 1.8852 | 8586.8931 | 87.584 | 1558.1301 | 745.0062 | 1694.0103 | 3259.1041 | 1.1031 | 12.24
| 0.2 | 0.8 | 0 | 0 | 0 | 0 |  | 0.0035813 | 0.01363 | 0 | 0 | 0 | 0 |  | 0.20808 | 0.79192 | 0 | 0 | 0 | 0 | 9.5838 | 136.0404 | 124.7919 | 1.8934 | 8692.848 | 88.7111 | 1614.1817 | 742.4106 | 1713.4849 | 3303.9454 | 0.93709 | 12.27
| 0.1 | 0.9 | 0 | 0 | 0 | 0 |  | 0.0017907 | 0.015334 | 0 | 0 | 0 | 0 |  | 0.10457 | 0.89543 | 0 | 0 | 0 | 0 | 9.7909 | 135.5228 | 124.8954 | 1.9016 | 8799.8782 | 89.8498 | 1670.8021 | 739.7887 | 1733.1571 | 3349.2417 | 0.7694 | 12.89
| 0 | 1 | 0 | 0 | 0 | 0 |  | 0 | 0.017038 | 0 | 0 | 0 | 0 |  | 0 | 1 | 0 | 0 | 0 | 0 | 10 | 135 | 125 | 1.91 | 8908 | 91 | 1728 | 737.14 | 1753.03 | 3395 | 0.6 | 12.76
Fe-Co | 0.91 | 0 | 0.09 | 0 | 0 | 0 |  | 0.016295 | 0 | 0.0015272 | 0 | 0 | 0 |  | 0.91431 | 0 | 0.085688 | 0 | 0 | 0 | 8.0857 | 139.5716 | 124.0857 | 1.8343 | 7961.9161 | 81.7138 | 1231.299 | 762.2926 | 1570.2986 | 2980.9557 | 2.1772 | 11.16
| 0.802 | 0 | 0.198 | 0 | 0 | 0 |  | 0.014361 | 0 | 0.0033597 | 0 | 0 | 0 |  | 0.81041 | 0 | 0.18959 | 0 | 0 | 0 | 8.1896 | 139.052 | 124.1896 | 1.8395 | 8068.5215 | 83.7918 | 1292.2906 | 762.0775 | 1579.1731 | 3009.5189 | 2.1252 | 10.09
| 0.703 | 0 | 0.297 | 0 | 0 | 0 |  | 0.012588 | 0 | 0.0050396 | 0 | 0 | 0 |  | 0.71411 | 0 | 0.28589 | 0 | 0 | 0 | 8.2859 | 138.5706 | 124.2859 | 1.8443 | 8167.3198 | 85.7177 | 1348.8155 | 761.8782 | 1587.3976 | 3035.9903 | 2.0771 | 9.71
| 0.654 | 0 | 0.346 | 0 | 0 | 0 |  | 0.011711 | 0 | 0.0058711 | 0 | 0 | 0 |  | 0.66608 | 0 | 0.33392 | 0 | 0 | 0 | 8.3339 | 138.3304 | 124.3339 | 1.8467 | 8216.6062 | 86.6785 | 1377.0135 | 761.7788 | 1591.5005 | 3049.1957 | 2.053 | 9.75
| 0.604 | 0 | 0.396 | 0 | 0 | 0 |  | 0.010816 | 0 | 0.0067195 | 0 | 0 | 0 |  | 0.6168 | 0 | 0.3832 | 0 | 0 | 0 | 8.3832 | 138.084 | 124.3832 | 1.8492 | 8267.1648 | 87.664 | 1405.9393 | 761.6768 | 1595.7092 | 3062.7421 | 2.0284 | 9.58
| 0.506 | 0 | 0.494 | 0 | 0 | 0 |  | 0.0090608 | 0 | 0.0083824 | 0 | 0 | 0 |  | 0.51945 | 0 | 0.48055 | 0 | 0 | 0 | 8.4806 | 137.5972 | 124.4806 | 1.854 | 8367.0486 | 89.6111 | 1463.0853 | 761.4753 | 1604.0241 | 3089.5044 | 1.9797 | 9.33
| 0.407 | 0 | 0.593 | 0 | 0 | 0 |  | 0.007288 | 0 | 0.010062 | 0 | 0 | 0 |  | 0.42005 | 0 | 0.57995 | 0 | 0 | 0 | 8.5799 | 137.1003 | 124.5799 | 1.859 | 8469.0267 | 91.599 | 1521.4295 | 761.2695 | 1612.5134 | 3116.8277 | 1.93 | 9.55
| 0.308 | 0 | 0.692 | 0 | 0 | 0 |  | 0.0055153 | 0 | 0.011742 | 0 | 0 | 0 |  | 0.31959 | 0 | 0.68041 | 0 | 0 | 0 | 8.6804 | 136.5979 | 124.6804 | 1.864 | 8572.1025 | 93.6082 | 1580.4017 | 761.0615 | 1621.094 | 3144.4452 | 1.8798 | 9.98
| 0.258 | 0 | 0.742 | 0 | 0 | 0 |  | 0.0046199 | 0 | 0.012591 | 0 | 0 | 0 |  | 0.26844 | 0 | 0.73156 | 0 | 0 | 0 | 8.7316 | 136.3422 | 124.7316 | 1.8666 | 8624.5839 | 94.6313 | 1610.4276 | 760.9557 | 1625.4628 | 3158.5067 | 1.8542 | 10.53
| 0.219 | 0 | 0.781 | 0 | 0 | 0 |  | 0.0039216 | 0 | 0.013252 | 0 | 0 | 0 |  | 0.22834 | 0 | 0.77166 | 0 | 0 | 0 | 8.7717 | 136.1417 | 124.7717 | 1.8686 | 8665.7184 | 95.4331 | 1633.9617 | 760.8727 | 1628.8871 | 3169.5281 | 1.8342 | 11.45
| 0.209 | 0 | 0.791 | 0 | 0 | 0 |  | 0.0037425 | 0 | 0.013422 | 0 | 0 | 0 |  | 0.21804 | 0 | 0.78196 | 0 | 0 | 0 | 8.782 | 136.0902 | 124.782 | 1.8691 | 8676.294 | 95.6393 | 1640.0123 | 760.8513 | 1629.7675 | 3172.3616 | 1.829 | 11.67
| 0.189 | 0 | 0.811 | 0 | 0 | 0 |  | 0.0033844 | 0 | 0.013761 | 0 | 0 | 0 |  | 0.19739 | 0 | 0.80261 | 0 | 0 | 0 | 8.8026 | 135.9869 | 124.8026 | 1.8701 | 8697.4799 | 96.0522 | 1652.1332 | 760.8086 | 1631.5311 | 3178.038 | 1.8187 | 11.8
| 0.159 | 0 | 0.841 | 0 | 0 | 0 |  | 0.0028472 | 0 | 0.01427 | 0 | 0 | 0 |  | 0.16633 | 0 | 0.83367 | 0 | 0 | 0 | 8.8337 | 135.8316 | 124.8337 | 1.8717 | 8729.3458 | 96.6734 | 1670.3645 | 760.7443 | 1634.1838 | 3186.576 | 1.8032 | 11.73
| 0.1 | 0 | 0.9 | 0 | 0 | 0 |  | 0.0017907 | 0 | 0.015272 | 0 | 0 | 0 |  | 0.10495 | 0 | 0.89505 | 0 | 0 | 0 | 8.8951 | 135.5247 | 124.8951 | 1.8748 | 8792.3221 | 97.901 | 1706.3948 | 760.6172 | 1639.4263 | 3203.4494 | 1.7725 | 11.67
| 0.061 | 0 | 0.939 | 0 | 0 | 0 |  | 0.0010923 | 0 | 0.015933 | 0 | 0 | 0 |  | 0.064157 | 0 | 0.93584 | 0 | 0 | 0 | 8.9358 | 135.3208 | 124.9358 | 1.8768 | 8834.1753 | 98.7169 | 1730.34 | 760.5328 | 1642.9104 | 3214.6633 | 1.7521 | 11.8
| 0.041 | 0 | 0.959 | 0 | 0 | 0 |  | 0.00073417 | 0 | 0.016273 | 0 | 0 | 0 |  | 0.043169 | 0 | 0.95683 | 0 | 0 | 0 | 8.9568 | 135.2158 | 124.9568 | 1.8778 | 8855.7083 | 99.1366 | 1742.6596 | 760.4894 | 1644.7029 | 3220.4328 | 1.7416 | 12.52
| 0 | 0 | 1 | 0 | 0 | 0 |  | 0 | 0 | 0.016968 | 0 | 0 | 0 |  | 0 | 0 | 1 | 0 | 0 | 0 | 9 | 135 | 125 | 1.88 | 8900 | 100 | 1768 | 760.4 | 1648.39 | 3232.3 | 1.72 | 12.13
Ni-Co | 0 | 0.9 | 0.1 | 0 | 0 | 0 |  | 0 | 0.015334 | 0.0016968 | 0 | 0 | 0 |  | 0 | 0.90037 | 0.099633 | 0 | 0 | 0 | 9.9004 | 135 | 125 | 1.907 | 8907.2029 | 91.8967 | 1731.9853 | 739.4575 | 1742.6044 | 3378.7897 | 0.71159 | 13.06
| 0 | 0.8 | 0.2 | 0 | 0 | 0 |  | 0 | 0.01363 | 0.0033937 | 0 | 0 | 0 |  | 0 | 0.80065 | 0.19935 | 0 | 0 | 0 | 9.8007 | 135 | 125 | 1.904 | 8906.4052 | 92.7941 | 1735.9739 | 741.7768 | 1732.1702 | 3362.5661 | 0.82327 | 12.81
| 0 | 0.7 | 0.3 | 0 | 0 | 0 |  | 0 | 0.011926 | 0.0050905 | 0 | 0 | 0 |  | 0 | 0.70086 | 0.29914 | 0 | 0 | 0 | 9.7009 | 135 | 125 | 1.901 | 8905.6069 | 93.6923 | 1739.9657 | 744.0981 | 1721.7276 | 3346.3293 | 0.93504 | 12.75
| 0 | 0.6 | 0.4 | 0 | 0 | 0 |  | 0 | 0.010223 | 0.0067874 | 0 | 0 | 0 |  | 0 | 0.60098 | 0.39902 | 0 | 0 | 0 | 9.601 | 135 | 125 | 1.898 | 8904.8078 | 94.5912 | 1743.9608 | 746.4212 | 1711.2764 | 3330.0793 | 1.0469 | 12.56
| 0 | 0.5 | 0.5 | 0 | 0 | 0 |  | 0 | 0.0085189 | 0.0084842 | 0 | 0 | 0 |  | 0 | 0.50102 | 0.49898 | 0 | 0 | 0 | 9.501 | 135 | 125 | 1.895 | 8904.0082 | 95.4908 | 1747.9592 | 748.7463 | 1700.8168 | 3313.816 | 1.1589 | 12.65
| 0 | 0.4 | 0.6 | 0 | 0 | 0 |  | 0 | 0.0068151 | 0.010181 | 0 | 0 | 0 |  | 0 | 0.40098 | 0.59902 | 0 | 0 | 0 | 9.401 | 135 | 125 | 1.892 | 8903.2078 | 96.3912 | 1751.9608 | 751.0732 | 1690.3485 | 3297.5394 | 1.2709 | 12.39
| 0 | 0.35 | 0.65 | 0 | 0 | 0 |  | 0 | 0.0059632 | 0.011029 | 0 | 0 | 0 |  | 0 | 0.35093 | 0.64907 | 0 | 0 | 0 | 9.3509 | 135 | 125 | 1.8905 | 8902.8074 | 96.8416 | 1753.9628 | 752.2374 | 1685.1112 | 3289.3961 | 1.327 | 12.41
| 0 | 0.3 | 0.7 | 0 | 0 | 0 |  | 0 | 0.0051113 | 0.011878 | 0 | 0 | 0 |  | 0 | 0.30086 | 0.69914 | 0 | 0 | 0 | 9.3009 | 135 | 125 | 1.889 | 8902.4069 | 97.2923 | 1755.9657 | 753.4021 | 1679.8717 | 3281.2495 | 1.383 | 12.08
| 0 | 0.25 | 0.75 | 0 | 0 | 0 |  | 0 | 0.0042595 | 0.012726 | 0 | 0 | 0 |  | 0 | 0.25077 | 0.74923 | 0 | 0 | 0 | 9.2508 | 135 | 125 | 1.8875 | 8902.0061 | 97.7431 | 1757.9694 | 754.5672 | 1674.6301 | 3273.0996 | 1.4391 | 12.59
| 0 | 0.2 | 0.8 | 0 | 0 | 0 |  | 0 | 0.0034076 | 0.013575 | 0 | 0 | 0 |  | 0 | 0.20065 | 0.79935 | 0 | 0 | 0 | 9.2007 | 135 | 125 | 1.886 | 8901.6052 | 98.1941 | 1759.9739 | 755.7328 | 1669.3864 | 3264.9464 | 1.4953 | 12.77
| 0 | 0.15 | 0.85 | 0 | 0 | 0 |  | 0 | 0.0025557 | 0.014423 | 0 | 0 | 0 |  | 0 | 0.15052 | 0.84948 | 0 | 0 | 0 | 9.1505 | 135 | 125 | 1.8845 | 8901.2042 | 98.6453 | 1761.9792 | 756.8989 | 1664.1405 | 3256.7898 | 1.5514 | 12.48
| 0 | 0.1 | 0.9 | 0 | 0 | 0 |  | 0 | 0.0017038 | 0.015272 | 0 | 0 | 0 |  | 0 | 0.10037 | 0.89963 | 0 | 0 | 0 | 9.1004 | 135 | 125 | 1.883 | 8900.8029 | 99.0967 | 1763.9853 | 758.0654 | 1658.8925 | 3248.6299 | 1.6076 | 12.61
| 0 | 0.05 | 0.95 | 0 | 0 | 0 |  | 0 | 0.00085189 | 0.01612 | 0 | 0 | 0 |  | 0 | 0.050194 | 0.94981 | 0 | 0 | 0 | 9.0502 | 135 | 125 | 1.8815 | 8900.4016 | 99.5483 | 1765.9922 | 759.2325 | 1653.6423 | 3240.4666 | 1.6638 | 12.32
FeNiCo | 0.801 | 0.1 | 0.099 | 0 | 0 | 0 |  | 0.014343 | 0.0017038 | 0.0016799 | 0 | 0 | 0 |  | 0.80912 | 0.096113 | 0.094764 | 0 | 0 | 0 | 8.287 | 139.0456 | 124.1909 | 1.8424 | 8070.6082 | 82.9525 | 1289.2 | 759.8393 | 1589.34 | 3025.5095 | 2.0169 | 9.53
| 0.701 | 0.2 | 0.099 | 0 | 0 | 0 |  | 0.012553 | 0.0034076 | 0.0016799 | 0 | 0 | 0 |  | 0.7116 | 0.19317 | 0.095231 | 0 | 0 | 0 | 8.4816 | 138.558 | 124.2884 | 1.8502 | 8171.4466 | 84.0295 | 1342.5655 | 757.3798 | 1607.826 | 3068.111 | 1.8594 | 10.41
| 0.65 | 0.25 | 0.1 | 0 | 0 | 0 |  | 0.011639 | 0.0042595 | 0.0016968 | 0 | 0 | 0 |  | 0.66149 | 0.24207 | 0.096435 | 0 | 0 | 0 | 8.5806 | 138.3075 | 124.3385 | 1.8542 | 8223.2472 | 84.5915 | 1370.0221 | 756.1386 | 1617.2227 | 3089.8417 | 1.7796 | 9.58
| 0.62 | 0.28 | 0.1 | 0 | 0 | 0 |  | 0.011102 | 0.0047706 | 0.0016968 | 0 | 0 | 0 |  | 0.6319 | 0.27153 | 0.096578 | 0 | 0 | 0 | 8.6396 | 138.1595 | 124.3681 | 1.8566 | 8253.8465 | 84.9183 | 1386.2158 | 755.3923 | 1622.8321 | 3102.7688 | 1.7318 | 8.06
| 0.601 | 0.3 | 0.099 | 0 | 0 | 0 |  | 0.010762 | 0.0051113 | 0.0016799 | 0 | 0 | 0 |  | 0.61311 | 0.29119 | 0.095702 | 0 | 0 | 0 | 8.6781 | 138.0655 | 124.3869 | 1.8581 | 8273.2833 | 85.1172 | 1396.4594 | 754.896 | 1626.495 | 3111.1343 | 1.7004 | 1.21
| 0.58 | 0.32 | 0.1 | 0 | 0 | 0 |  | 0.010386 | 0.0054521 | 0.0016968 | 0 | 0 | 0 |  | 0.5923 | 0.31093 | 0.09677 | 0 | 0 | 0 | 8.7186 | 137.9615 | 124.4077 | 1.8597 | 8294.7871 | 85.3556 | 1407.8824 | 754.3938 | 1630.3373 | 3120.0648 | 1.6679 | 3.24
| 0.55 | 0.35 | 0.1 | 0 | 0 | 0 |  | 0.0098487 | 0.0059632 | 0.0016968 | 0 | 0 | 0 |  | 0.5625 | 0.34059 | 0.096914 | 0 | 0 | 0 | 8.7781 | 137.8125 | 124.4375 | 1.8621 | 8325.5991 | 85.6847 | 1424.1888 | 753.6424 | 1635.9857 | 3133.0819 | 1.6198 | 6.03
| 0.501 | 0.4 | 0.099 | 0 | 0 | 0 |  | 0.0089713 | 0.0068151 | 0.0016799 | 0 | 0 | 0 |  | 0.51363 | 0.39019 | 0.096178 | 0 | 0 | 0 | 8.8766 | 137.5682 | 124.4864 | 1.866 | 8376.1332 | 86.2156 | 1450.8894 | 752.3875 | 1645.3498 | 3154.5856 | 1.5398 | 8.72
| 0.4 | 0.5 | 0.1 | 0 | 0 | 0 |  | 0.0071627 | 0.0085189 | 0.0016968 | 0 | 0 | 0 |  | 0.41216 | 0.4902 | 0.097641 | 0 | 0 | 0 | 9.078 | 137.0608 | 124.5878 | 1.8741 | 8481.0461 | 87.345 | 1506.4544 | 749.8511 | 1664.482 | 3198.7529 | 1.3771 | 11.09
| 0.3 | 0.6 | 0.1 | 0 | 0 | 0 |  | 0.005372 | 0.010223 | 0.0016968 | 0 | 0 | 0 |  | 0.31067 | 0.5912 | 0.098131 | 0 | 0 | 0 | 9.2805 | 136.5534 | 124.6893 | 1.8822 | 8585.9792 | 88.4658 | 1561.9872 | 747.2919 | 1683.7182 | 3243.0836 | 1.2132 | 12.1
| 0.2 | 0.7 | 0.1 | 0 | 0 | 0 |  | 0.0035813 | 0.011926 | 0.0016968 | 0 | 0 | 0 |  | 0.20816 | 0.69321 | 0.098627 | 0 | 0 | 0 | 9.4851 | 136.0408 | 124.7918 | 1.8904 | 8691.9722 | 89.5979 | 1618.0809 | 744.7068 | 1703.1486 | 3287.862 | 1.0477 | 12.76
| 0.1 | 0.8 | 0.1 | 0 | 0 | 0 |  | 0.0017907 | 0.01363 | 0.0016968 | 0 | 0 | 0 |  | 0.10461 | 0.79626 | 0.099128 | 0 | 0 | 0 | 9.6917 | 135.523 | 124.8954 | 1.8987 | 8799.0413 | 90.7414 | 1674.744 | 742.0955 | 1722.7764 | 3333.0951 | 0.88049 | 12.79
| 0.701 | 0.1 | 0.199 | 0 | 0 | 0 |  | 0.012553 | 0.0017038 | 0.0033767 | 0 | 0 | 0 |  | 0.71188 | 0.096624 | 0.1915 | 0 | 0 | 0 | 8.3847 | 138.5594 | 124.2881 | 1.8473 | 8170.3869 | 84.8928 | 1346.2631 | 759.6261 | 1597.6993 | 3052.3257 | 1.9677 | 9.85
| 0.602 | 0.2 | 0.198 | 0 | 0 | 0 |  | 0.01078 | 0.0034076 | 0.0033597 | 0 | 0 | 0 |  | 0.61434 | 0.19419 | 0.19147 | 0 | 0 | 0 | 8.5799 | 138.0717 | 124.3857 | 1.8551 | 8271.2452 | 85.9655 | 1399.6172 | 757.1547 | 1616.2401 | 3095.0146 | 1.8097 | 10.36
| 0.551 | 0.25 | 0.199 | 0 | 0 | 0 |  | 0.0098666 | 0.0042595 | 0.0033767 | 0 | 0 | 0 |  | 0.56372 | 0.24336 | 0.19292 | 0 | 0 | 0 | 8.6796 | 137.8186 | 124.4363 | 1.8591 | 8323.5738 | 86.5354 | 1427.3641 | 755.9064 | 1625.708 | 3116.9288 | 1.7293 | 9.81
| 0.522 | 0.28 | 0.198 | 0 | 0 | 0 |  | 0.0093473 | 0.0047706 | 0.0033597 | 0 | 0 | 0 |  | 0.53481 | 0.27295 | 0.19223 | 0 | 0 | 0 | 8.7381 | 137.6741 | 124.4652 | 1.8614 | 8353.4635 | 86.8471 | 1443.1455 | 755.1582 | 1631.2733 | 3129.6889 | 1.6817 | 7.04
| 0.501 | 0.3 | 0.199 | 0 | 0 | 0 |  | 0.0089713 | 0.0051113 | 0.0033767 | 0 | 0 | 0 |  | 0.51384 | 0.29276 | 0.1934 | 0 | 0 | 0 | 8.7789 | 137.5692 | 124.4862 | 1.8631 | 8375.1443 | 87.0884 | 1454.6668 | 754.6541 | 1635.1372 | 3138.6776 | 1.649 | 8.023
| 0.451 | 0.35 | 0.199 | 0 | 0 | 0 |  | 0.0080759 | 0.0059632 | 0.0033767 | 0 | 0 | 0 |  | 0.46371 | 0.3424 | 0.19389 | 0 | 0 | 0 | 8.8787 | 137.3186 | 124.5363 | 1.8671 | 8426.9722 | 87.6442 | 1482.1058 | 753.3956 | 1644.6134 | 3160.5348 | 1.5684 | 9.94
| 0.401 | 0.4 | 0.199 | 0 | 0 | 0 |  | 0.0071806 | 0.0068151 | 0.0033767 | 0 | 0 | 0 |  | 0.41333 | 0.3923 | 0.19437 | 0 | 0 | 0 | 8.979 | 137.0667 | 124.5867 | 1.8711 | 8479.0592 | 88.2027 | 1509.682 | 752.1308 | 1654.1371 | 3182.5013 | 1.4873 | 11.39
| 0.301 | 0.5 | 0.199 | 0 | 0 | 0 |  | 0.0053899 | 0.0085189 | 0.0033767 | 0 | 0 | 0 |  | 0.31182 | 0.49283 | 0.19535 | 0 | 0 | 0 | 9.181 | 136.5591 | 124.6882 | 1.8792 | 8584.0188 | 89.3282 | 1565.2503 | 749.5821 | 1673.3279 | 3226.7657 | 1.3239 | 12.16
| 0.201 | 0.6 | 0.199 | 0 | 0 | 0 |  | 0.0035992 | 0.010223 | 0.0033767 | 0 | 0 | 0 |  | 0.20928 | 0.59439 | 0.19634 | 0 | 0 | 0 | 9.3851 | 136.0464 | 124.7907 | 1.8874 | 8690.0389 | 90.465 | 1621.38 | 747.0077 | 1692.7127 | 3271.4774 | 1.1589 | 12.55
| 0.101 | 0.7 | 0.199 | 0 | 0 | 0 |  | 0.0018086 | 0.011926 | 0.0033767 | 0 | 0 | 0 |  | 0.10569 | 0.69697 | 0.19733 | 0 | 0 | 0 | 9.5913 | 135.5285 | 124.8943 | 1.8956 | 8797.1357 | 91.6134 | 1678.0798 | 744.4071 | 1712.2943 | 3316.6431 | 0.99223 | 12.57
| 0.601 | 0.1 | 0.299 | 0 | 0 | 0 |  | 0.010762 | 0.0017038 | 0.0050736 | 0 | 0 | 0 |  | 0.61359 | 0.097141 | 0.28927 | 0 | 0 | 0 | 8.4836 | 138.068 | 124.3864 | 1.8522 | 8271.2332 | 86.8539 | 1403.9367 | 759.4106 | 1606.1481 | 3079.4288 | 1.918 | 9.91
| 0.551 | 0.15 | 0.299 | 0 | 0 | 0 |  | 0.0098666 | 0.0025557 | 0.0050736 | 0 | 0 | 0 |  | 0.56394 | 0.14607 | 0.28999 | 0 | 0 | 0 | 8.5821 | 137.8197 | 124.4361 | 1.8562 | 8322.5661 | 87.4065 | 1431.1243 | 758.1697 | 1615.509 | 3101.039 | 1.8384 | 10.44
| 0.501 | 0.2 | 0.299 | 0 | 0 | 0 |  | 0.0089713 | 0.0034076 | 0.0050736 | 0 | 0 | 0 |  | 0.51404 | 0.19525 | 0.29071 | 0 | 0 | 0 | 8.6812 | 137.5702 | 124.486 | 1.8602 | 8374.1547 | 87.9619 | 1458.4473 | 756.9226 | 1624.9165 | 3122.7568 | 1.7583 | 10.26
| 0.473 | 0.23 | 0.297 | 0 | 0 | 0 |  | 0.0084699 | 0.0039187 | 0.0050396 | 0 | 0 | 0 |  | 0.48599 | 0.22485 | 0.28916 | 0 | 0 | 0 | 8.7389 | 137.4299 | 124.514 | 1.8624 | 8403.1762 | 88.2566 | 1473.7317 | 756.176 | 1630.41 | 3135.285 | 1.7112 | 9.91
| 0.451 | 0.25 | 0.299 | 0 | 0 | 0 |  | 0.0080759 | 0.0042595 | 0.0050736 | 0 | 0 | 0 |  | 0.4639 | 0.24467 | 0.29143 | 0 | 0 | 0 | 8.7808 | 137.3195 | 124.5361 | 1.8641 | 8426.0007 | 88.5201 | 1485.9066 | 755.6692 | 1634.371 | 3144.583 | 1.6779 | 9.42
| 0.401 | 0.3 | 0.299 | 0 | 0 | 0 |  | 0.0071806 | 0.0051113 | 0.0050736 | 0 | 0 | 0 |  | 0.4135 | 0.29434 | 0.29216 | 0 | 0 | 0 | 8.8808 | 137.0675 | 124.5865 | 1.8682 | 8478.1061 | 89.081 | 1513.5033 | 754.4096 | 1643.8728 | 3166.5185 | 1.5971 | 11.04
| 0.301 | 0.4 | 0.299 | 0 | 0 | 0 |  | 0.0053899 | 0.0068151 | 0.0050736 | 0 | 0 | 0 |  | 0.31194 | 0.39443 | 0.29363 | 0 | 0 | 0 | 9.0825 | 136.5597 | 124.6881 | 1.8762 | 8583.1031 | 90.2113 | 1569.1131 | 751.8714 | 1663.0197 | 3210.7202 | 1.4342 | 11.86
| 0.201 | 0.5 | 0.299 | 0 | 0 | 0 |  | 0.0035992 | 0.0085189 | 0.0050736 | 0 | 0 | 0 |  | 0.20936 | 0.49552 | 0.29512 | 0 | 0 | 0 | 9.2862 | 136.0468 | 124.7906 | 1.8844 | 8689.1613 | 91.3531 | 1625.285 | 749.3075 | 1682.3602 | 3255.3688 | 1.2697 | 12.22
| 0.101 | 0.6 | 0.299 | 0 | 0 | 0 |  | 0.0018086 | 0.010223 | 0.0050736 | 0 | 0 | 0 |  | 0.10573 | 0.59765 | 0.29662 | 0 | 0 | 0 | 9.4919 | 135.5287 | 124.8943 | 1.8926 | 8796.2971 | 92.5065 | 1682.0276 | 746.7175 | 1701.8972 | 3300.471 | 1.1035 | 12.39
| 0.501 | 0.1 | 0.399 | 0 | 0 | 0 |  | 0.0089713 | 0.0017038 | 0.0067704 | 0 | 0 | 0 |  | 0.51425 | 0.097663 | 0.38809 | 0 | 0 | 0 | 8.5834 | 137.5712 | 124.4858 | 1.8572 | 8373.1642 | 88.8361 | 1462.2307 | 759.1928 | 1614.6877 | 3106.8234 | 1.8677 | 9.89
| 0.454 | 0.15 | 0.396 | 0 | 0 | 0 |  | 0.0081296 | 0.0025557 | 0.0067195 | 0 | 0 | 0 |  | 0.46709 | 0.14684 | 0.38607 | 0 | 0 | 0 | 8.6797 | 137.3355 | 124.5329 | 1.8611 | 8421.9385 | 89.3366 | 1487.9436 | 757.9515 | 1623.8607 | 3127.7868 | 1.7891 | 9.93
| 0.424 | 0.18 | 0.396 | 0 | 0 | 0 |  | 0.0075924 | 0.0030668 | 0.0067195 | 0 | 0 | 0 |  | 0.43688 | 0.17647 | 0.38665 | 0 | 0 | 0 | 8.7396 | 137.1844 | 124.5631 | 1.8635 | 8453.1718 | 89.6742 | 1504.4921 | 757.1997 | 1629.5417 | 3140.9129 | 1.7408 | 9.94
| 0.401 | 0.2 | 0.399 | 0 | 0 | 0 |  | 0.0071806 | 0.0034076 | 0.0067704 | 0 | 0 | 0 |  | 0.41366 | 0.1963 | 0.39003 | 0 | 0 | 0 | 8.7826 | 137.0683 | 124.5863 | 1.8652 | 8477.1523 | 89.96 | 1517.3277 | 756.6902 | 1633.6003 | 3150.5228 | 1.707 | 10.17
| 0.354 | 0.25 | 0.396 | 0 | 0 | 0 |  | 0.006339 | 0.0042595 | 0.0067195 | 0 | 0 | 0 |  | 0.36604 | 0.24596 | 0.38801 | 0 | 0 | 0 | 8.8799 | 136.8302 | 124.634 | 1.8691 | 8526.4152 | 90.4657 | 1543.2989 | 755.4367 | 1642.8638 | 3171.6939 | 1.6275 | 11.49
| 0.301 | 0.3 | 0.399 | 0 | 0 | 0 |  | 0.0053899 | 0.0051113 | 0.0067704 | 0 | 0 | 0 |  | 0.31207 | 0.29594 | 0.39199 | 0 | 0 | 0 | 8.9839 | 136.5603 | 124.6879 | 1.8733 | 8582.1866 | 91.0952 | 1572.979 | 754.1625 | 1652.7033 | 3194.6619 | 1.5446 | 11.84
| 0.201 | 0.4 | 0.399 | 0 | 0 | 0 |  | 0.0035992 | 0.0068151 | 0.0067704 | 0 | 0 | 0 |  | 0.20944 | 0.39658 | 0.39398 | 0 | 0 | 0 | 9.1871 | 136.0472 | 124.7906 | 1.8814 | 8688.283 | 92.2419 | 1629.1932 | 751.6091 | 1671.9994 | 3239.2473 | 1.3806 | 12.2
| 0.101 | 0.5 | 0.399 | 0 | 0 | 0 |  | 0.0018086 | 0.0085189 | 0.0067704 | 0 | 0 | 0 |  | 0.10578 | 0.49824 | 0.39598 | 0 | 0 | 0 | 9.3925 | 135.5289 | 124.8942 | 1.8897 | 8795.4579 | 93.4003 | 1685.9787 | 749.0298 | 1691.4917 | 3284.2858 | 1.2149 | 12.15
| 0.402 | 0.1 | 0.498 | 0 | 0 | 0 |  | 0.0071985 | 0.0017038 | 0.0084503 | 0 | 0 | 0 |  | 0.41484 | 0.098186 | 0.48698 | 0 | 0 | 0 | 8.6833 | 137.0742 | 124.5852 | 1.8622 | 8475.1618 | 90.8196 | 1520.5627 | 758.9749 | 1623.2329 | 3134.2359 | 1.8175 | 9.6
| 0.355 | 0.15 | 0.495 | 0 | 0 | 0 |  | 0.0063569 | 0.0025557 | 0.0083994 | 0 | 0 | 0 |  | 0.3672 | 0.14762 | 0.48518 | 0 | 0 | 0 | 8.7804 | 136.836 | 124.6328 | 1.8661 | 8524.4372 | 91.3274 | 1546.5505 | 757.7263 | 1632.4752 | 3155.3762 | 1.7383 | 11.1
| 0.302 | 0.2 | 0.498 | 0 | 0 | 0 |  | 0.0054078 | 0.0034076 | 0.0084503 | 0 | 0 | 0 |  | 0.31321 | 0.19736 | 0.48943 | 0 | 0 | 0 | 8.8841 | 136.5661 | 124.6868 | 1.8703 | 8580.2226 | 91.9595 | 1576.2497 | 756.4577 | 1642.2903 | 3178.3084 | 1.6556 | 11.73
| 0.202 | 0.3 | 0.498 | 0 | 0 | 0 |  | 0.0036172 | 0.0051113 | 0.0084503 | 0 | 0 | 0 |  | 0.21056 | 0.29754 | 0.4919 | 0 | 0 | 0 | 9.087 | 136.0528 | 124.7894 | 1.8784 | 8686.3462 | 93.111 | 1632.5 | 753.9151 | 1661.5405 | 3222.8267 | 1.492 | 12.19
| 0.102 | 0.4 | 0.498 | 0 | 0 | 0 |  | 0.0018265 | 0.0068151 | 0.0084503 | 0 | 0 | 0 |  | 0.10686 | 0.39873 | 0.4944 | 0 | 0 | 0 | 9.2919 | 135.5343 | 124.8931 | 1.8866 | 8793.5488 | 94.2741 | 1689.3222 | 751.3466 | 1680.9864 | 3267.7976 | 1.3268 | 12.51
| 0.302 | 0.1 | 0.598 | 0 | 0 | 0 |  | 0.0054078 | 0.0017038 | 0.010147 | 0 | 0 | 0 |  | 0.31334 | 0.09872 | 0.58794 | 0 | 0 | 0 | 8.7854 | 136.5667 | 124.6867 | 1.8673 | 8579.3043 | 92.8447 | 1580.1214 | 758.7524 | 1631.9578 | 3162.2249 | 1.7661 | 11.42
| 0.256 | 0.15 | 0.594 | 0 | 0 | 0 |  | 0.0045841 | 0.0025557 | 0.010079 | 0 | 0 | 0 |  | 0.26622 | 0.14842 | 0.58535 | 0 | 0 | 0 | 8.8822 | 136.3311 | 124.7338 | 1.8711 | 8628.0417 | 93.3397 | 1605.7897 | 757.4988 | 1641.1826 | 3183.2632 | 1.6869 | 11.72
| 0.202 | 0.2 | 0.598 | 0 | 0 | 0 |  | 0.0036172 | 0.0034076 | 0.010147 | 0 | 0 | 0 |  | 0.21064 | 0.19844 | 0.59092 | 0 | 0 | 0 | 8.9878 | 136.0532 | 124.7894 | 1.8754 | 8685.4661 | 94.0012 | 1636.414 | 756.2203 | 1651.1635 | 3206.6798 | 1.6031 | 11.96
| 0.102 | 0.3 | 0.598 | 0 | 0 | 0 |  | 0.0018265 | 0.0051113 | 0.010147 | 0 | 0 | 0 |  | 0.10691 | 0.29917 | 0.59392 | 0 | 0 | 0 | 9.1923 | 135.5345 | 124.8931 | 1.8836 | 8792.7078 | 95.1693 | 1693.2792 | 753.6625 | 1670.5645 | 3251.5869 | 1.4384 | 12.47
| 0.253 | 0.05 | 0.697 | 0 | 0 | 0 |  | 0.0045304 | 0.00085189 | 0.011827 | 0 | 0 | 0 |  | 0.26325 | 0.049502 | 0.68725 | 0 | 0 | 0 | 8.7862 | 136.3163 | 124.7367 | 1.8683 | 8630.2983 | 94.2894 | 1611.4903 | 759.7935 | 1631.0854 | 3167.9856 | 1.7962 | 11.42
| 0.203 | 0.1 | 0.697 | 0 | 0 | 0 |  | 0.0036351 | 0.0017038 | 0.011827 | 0 | 0 | 0 |  | 0.21176 | 0.099254 | 0.68898 | 0 | 0 | 0 | 8.8875 | 136.0588 | 124.7882 | 1.8724 | 8683.5268 | 94.8715 | 1639.7259 | 758.5297 | 1640.6894 | 3190.2354 | 1.7147 | 11.91
| 0.103 | 0.2 | 0.697 | 0 | 0 | 0 |  | 0.0018444 | 0.0034076 | 0.011827 | 0 | 0 | 0 |  | 0.10799 | 0.19952 | 0.69249 | 0 | 0 | 0 | 9.0915 | 135.54 | 124.892 | 1.8806 | 8790.7963 | 96.0445 | 1696.6279 | 755.9827 | 1660.044 | 3235.0746 | 1.5505 | 12.47
| 0.031 | 0.22 | 0.749 | 0 | 0 | 0 |  | 0.00055511 | 0.0037483 | 0.012709 | 0 | 0 | 0 |  | 0.032629 | 0.22032 | 0.74705 | 0 | 0 | 0 | 9.1877 | 135.1631 | 124.9674 | 1.885 | 8868.2853 | 97.3645 | 1740.0339 | 755.3428 | 1668.6578 | 3259.177 | 1.4896 | 12.06
| 0.011 | 0.24 | 0.749 | 0 | 0 | 0 |  | 0.00019697 | 0.0040891 | 0.012709 | 0 | 0 | 0 |  | 0.01159 | 0.2406 | 0.74781 | 0 | 0 | 0 | 9.229 | 135.0579 | 124.9884 | 1.8866 | 8890.0336 | 97.6028 | 1751.5728 | 754.8277 | 1672.5764 | 3268.2594 | 1.4563 | 12.44
| 0.103 | 0.1 | 0.797 | 0 | 0 | 0 |  | 0.0018444 | 0.0017038 | 0.013524 | 0 | 0 | 0 |  | 0.10804 | 0.0998 | 0.79216 | 0 | 0 | 0 | 8.9918 | 135.5402 | 124.892 | 1.8776 | 8789.9535 | 96.9411 | 1700.5909 | 758.3023 | 1649.6057 | 3218.8383 | 1.6622 | 11.85
| 0.041 | 0.16 | 0.799 | 0 | 0 | 0 |  | 0.00073417 | 0.002726 | 0.013558 | 0 | 0 | 0 |  | 0.043141 | 0.16019 | 0.79667 | 0 | 0 | 0 | 9.117 | 135.2157 | 124.9569 | 1.8826 | 8857.0187 | 97.6955 | 1736.2687 | 756.7634 | 1661.4672 | 3246.5028 | 1.5622 | 12.26
| 0.021 | 0.18 | 0.799 | 0 | 0 | 0 |  | 0.00037604 | 0.0030668 | 0.013558 | 0 | 0 | 0 |  | 0.022119 | 0.18039 | 0.79749 | 0 | 0 | 0 | 9.1583 | 135.1106 | 124.9779 | 1.8843 | 8878.7488 | 97.9341 | 1747.8002 | 756.2498 | 1665.3772 | 3255.5695 | 1.529 | 12.81
| 0.051 | 0.1 | 0.849 | 0 | 0 | 0 |  | 0.00091324 | 0.0017038 | 0.014406 | 0 | 0 | 0 |  | 0.053647 | 0.10009 | 0.84627 | 0 | 0 | 0 | 9.0464 | 135.2682 | 124.9464 | 1.8803 | 8845.759 | 98.0263 | 1732.5059 | 758.1831 | 1654.281 | 3233.8364 | 1.6347 | 12.07
| 0.021 | 0.13 | 0.849 | 0 | 0 | 0 |  | 0.00037604 | 0.0022149 | 0.014406 | 0 | 0 | 0 |  | 0.022124 | 0.13031 | 0.84757 | 0 | 0 | 0 | 9.1082 | 135.1106 | 124.9779 | 1.8828 | 8878.3435 | 98.3847 | 1749.8009 | 757.4148 | 1660.1362 | 3247.4198 | 1.5851 | 12.72
| 0.051 | 0.05 | 0.899 | 0 | 0 | 0 |  | 0.00091324 | 0.00085189 | 0.015255 | 0 | 0 | 0 |  | 0.053658 | 0.050053 | 0.89629 | 0 | 0 | 0 | 8.9964 | 135.2683 | 124.9463 | 1.8788 | 8845.3475 | 98.4764 | 1734.5007 | 759.3468 | 1649.0446 | 3225.6931 | 1.6908 | 11.98
| 0.031 | 0.07 | 0.899 | 0 | 0 | 0 |  | 0.00055511 | 0.0011926 | 0.015255 | 0 | 0 | 0 |  | 0.032649 | 0.070146 | 0.89721 | 0 | 0 | 0 | 9.0375 | 135.1632 | 124.9674 | 1.8805 | 8867.0634 | 98.7157 | 1746.0293 | 758.836 | 1652.9415 | 3234.7376 | 1.6578 | 12.55
| 0.031 | 0.02 | 0.949 | 0 | 0 | 0 |  | 0.00055511 | 0.00034076 | 0.016103 | 0 | 0 | 0 |  | 0.032656 | 0.020046 | 0.9473 | 0 | 0 | 0 | 8.9874 | 135.1633 | 124.9673 | 1.879 | 8866.6558 | 99.1665 | 1748.0294 | 760.0013 | 1647.6985 | 3226.5844 | 1.7139 | 12.22
Fe-Co-Cr | 0.2 | 0 | 0.75 | 0.05 | 0 | 0 |  | 0.0035813 | 0 | 0.012726 | 0.00096161 | 0 | 0 |  | 0.20738 | 0 | 0.73693 | 0.055683 | 0 | 0 | 8.6256 | 136.3153 | 124.7926 | 1.8696 | 8589.2229 | 95.5183 | 1669.2082 | 754.8416 | 1627.4645 | 3161.637 | 1.6945 | 10.65
| 0.25 | 0 | 0.7 | 0.05 | 0 | 0 |  | 0.0044767 | 0 | 0.011878 | 0.00096161 | 0 | 0 |  | 0.25853 | 0 | 0.68594 | 0.055533 | 0 | 0 | 8.5749 | 136.5703 | 124.7415 | 1.8671 | 8537.0154 | 94.4963 | 1639.1249 | 754.9637 | 1623.1051 | 3147.6147 | 1.7204 | 9.72
| 0.3 | 0 | 0.65 | 0.05 | 0 | 0 |  | 0.005372 | 0 | 0.011029 | 0.00096161 | 0 | 0 |  | 0.30939 | 0 | 0.63522 | 0.055383 | 0 | 0 | 8.5245 | 136.8239 | 124.6906 | 1.8645 | 8485.0901 | 93.4799 | 1609.2042 | 755.0852 | 1618.7692 | 3133.6682 | 1.7462 | 9.61
| 0.35 | 0 | 0.6 | 0.05 | 0 | 0 |  | 0.0062673 | 0 | 0.010181 | 0.00096161 | 0 | 0 |  | 0.35999 | 0 | 0.58478 | 0.055233 | 0 | 0 | 8.4743 | 137.0761 | 124.64 | 1.862 | 8433.4446 | 92.4689 | 1579.4448 | 755.2059 | 1614.4567 | 3119.7969 | 1.7719 | 9.56
| 0.4 | 0 | 0.55 | 0.05 | 0 | 0 |  | 0.0071627 | 0 | 0.0093326 | 0.00096161 | 0 | 0 |  | 0.41031 | 0 | 0.53461 | 0.055085 | 0 | 0 | 8.4244 | 137.327 | 124.5897 | 1.8595 | 8382.0766 | 91.4634 | 1549.8453 | 755.3261 | 1610.1674 | 3106.0001 | 1.7974 | 9.54
| 0.28 | 0 | 0.645 | 0.075 | 0 | 0 |  | 0.0050139 | 0 | 0.010945 | 0.0014424 | 0 | 0 |  | 0.28814 | 0 | 0.62897 | 0.082893 | 0 | 0 | 8.4632 | 136.8552 | 124.7119 | 1.8656 | 8458.4778 | 93.7399 | 1633.0147 | 752.0829 | 1618.9972 | 3132.7653 | 1.6718 | 8.19
| 0.3 | 0 | 0.625 | 0.075 | 0 | 0 |  | 0.005372 | 0 | 0.010605 | 0.0014424 | 0 | 0 |  | 0.30839 | 0 | 0.60881 | 0.082804 | 0 | 0 | 8.4432 | 136.956 | 124.6916 | 1.8646 | 8437.8598 | 93.3354 | 1621.0919 | 752.1345 | 1617.2729 | 3127.2208 | 1.6821 | 7.39
| 0.32 | 0 | 0.605 | 0.075 | 0 | 0 |  | 0.0057301 | 0 | 0.010266 | 0.0014424 | 0 | 0 |  | 0.32859 | 0 | 0.58869 | 0.082715 | 0 | 0 | 8.4233 | 137.0565 | 124.6714 | 1.8636 | 8417.2861 | 92.9319 | 1609.1947 | 752.1859 | 1615.5523 | 3121.6883 | 1.6924 | 7.34
| 0.34 | 0 | 0.585 | 0.075 | 0 | 0 |  | 0.0060883 | 0 | 0.0099265 | 0.0014424 | 0 | 0 |  | 0.34875 | 0 | 0.56862 | 0.082626 | 0 | 0 | 8.4034 | 137.1569 | 124.6512 | 1.8626 | 8396.7567 | 92.5292 | 1597.3232 | 752.2372 | 1613.8354 | 3116.1676 | 1.7027 | 7.5
| 0.36 | 0 | 0.565 | 0.075 | 0 | 0 |  | 0.0064464 | 0 | 0.0095872 | 0.0014424 | 0 | 0 |  | 0.36887 | 0 | 0.54859 | 0.082537 | 0 | 0 | 8.3835 | 137.257 | 124.6311 | 1.8616 | 8376.2713 | 92.1273 | 1585.4771 | 752.2883 | 1612.1222 | 3110.6588 | 1.713 | 8.8
| 0.38 | 0 | 0.545 | 0.075 | 0 | 0 |  | 0.0068045 | 0 | 0.0092478 | 0.0014424 | 0 | 0 |  | 0.38895 | 0 | 0.5286 | 0.082449 | 0 | 0 | 8.3637 | 137.357 | 124.6111 | 1.8606 | 8355.8299 | 91.7264 | 1573.6564 | 752.3394 | 1610.4127 | 3105.1618 | 1.7232 | 9.23
| 0.405 | 0 | 0.52 | 0.075 | 0 | 0 |  | 0.0072522 | 0 | 0.0088236 | 0.0014424 | 0 | 0 |  | 0.41398 | 0 | 0.50368 | 0.082338 | 0 | 0 | 8.339 | 137.4816 | 124.586 | 1.8593 | 8330.3397 | 91.2263 | 1558.9162 | 752.4031 | 1608.2809 | 3098.3072 | 1.736 | 9.05
| 0.43 | 0 | 0.495 | 0.075 | 0 | 0 |  | 0.0076999 | 0 | 0.0083994 | 0.0014424 | 0 | 0 |  | 0.43895 | 0 | 0.47882 | 0.082228 | 0 | 0 | 8.3144 | 137.6059 | 124.5611 | 1.8581 | 8304.9177 | 90.7277 | 1544.2154 | 752.4666 | 1606.1549 | 3091.4708 | 1.7487 | 9.4
| 0.345 | 0 | 0.575 | 0.08 | 0 | 0 |  | 0.0061778 | 0 | 0.0097568 | 0.0015386 | 0 | 0 |  | 0.35356 | 0 | 0.55839 | 0.088054 | 0 | 0 | 8.3823 | 137.2081 | 124.6464 | 1.8623 | 8382.2746 | 92.4005 | 1596.7391 | 751.6635 | 1613.1119 | 3113.516 | 1.6925 | 3.79
| 0.35 | 0 | 0.57 | 0.08 | 0 | 0 |  | 0.0062673 | 0 | 0.009672 | 0.0015386 | 0 | 0 |  | 0.35859 | 0 | 0.55338 | 0.08803 | 0 | 0 | 8.3773 | 137.2331 | 124.6414 | 1.8621 | 8377.1578 | 92.3001 | 1593.7781 | 751.6764 | 1612.6838 | 3112.1397 | 1.6951 | 3.1
| 0.355 | 0 | 0.565 | 0.08 | 0 | 0 |  | 0.0063569 | 0 | 0.0095872 | 0.0015386 | 0 | 0 |  | 0.36361 | 0 | 0.54838 | 0.088006 | 0 | 0 | 8.3724 | 137.2581 | 124.6364 | 1.8618 | 8372.0436 | 92.1997 | 1590.8186 | 751.6894 | 1612.256 | 3110.7641 | 1.6976 | 3.38
| 0.315 | 0 | 0.6 | 0.085 | 0 | 0 |  | 0.0056406 | 0 | 0.010181 | 0.0016347 | 0 | 0 |  | 0.32313 | 0 | 0.58323 | 0.093647 | 0 | 0 | 8.3959 | 137.0839 | 124.6769 | 1.8638 | 8403.6543 | 92.9756 | 1616.9078 | 750.999 | 1615.3884 | 3120.5105 | 1.6643 | 6.47
| 0.325 | 0 | 0.59 | 0.085 | 0 | 0 |  | 0.0058197 | 0 | 0.010011 | 0.0016347 | 0 | 0 |  | 0.3332 | 0 | 0.5732 | 0.093597 | 0 | 0 | 8.386 | 137.134 | 124.6668 | 1.8633 | 8393.4019 | 92.7743 | 1610.9708 | 751.0253 | 1614.5305 | 3117.7522 | 1.6695 | 6.08
| 0.335 | 0 | 0.58 | 0.085 | 0 | 0 |  | 0.0059987 | 0 | 0.0098417 | 0.0016347 | 0 | 0 |  | 0.34327 | 0 | 0.56318 | 0.093546 | 0 | 0 | 8.3761 | 137.1841 | 124.6567 | 1.8628 | 8383.1606 | 92.5733 | 1605.0402 | 751.0515 | 1613.6735 | 3114.9968 | 1.6746 | 4.05
| 0.345 | 0 | 0.57 | 0.085 | 0 | 0 |  | 0.0061778 | 0 | 0.009672 | 0.0016347 | 0 | 0 |  | 0.35333 | 0 | 0.55317 | 0.093496 | 0 | 0 | 8.3662 | 137.2341 | 124.6467 | 1.8623 | 8372.9302 | 92.3724 | 1599.1159 | 751.0777 | 1612.8174 | 3112.2444 | 1.6798 | 3.35
| 0.35 | 0 | 0.565 | 0.085 | 0 | 0 |  | 0.0062673 | 0 | 0.0095872 | 0.0016347 | 0 | 0 |  | 0.35835 | 0 | 0.54817 | 0.093471 | 0 | 0 | 8.3612 | 137.2591 | 124.6416 | 1.8621 | 8367.8191 | 92.2721 | 1596.1562 | 751.0908 | 1612.3897 | 3110.8693 | 1.6823 | 3.07
| 0.355 | 0 | 0.56 | 0.085 | 0 | 0 |  | 0.0063569 | 0 | 0.0095023 | 0.0016347 | 0 | 0 |  | 0.36338 | 0 | 0.54318 | 0.093446 | 0 | 0 | 8.3563 | 137.2841 | 124.6366 | 1.8618 | 8362.7108 | 92.1718 | 1593.198 | 751.1039 | 1611.9622 | 3109.4949 | 1.6849 | 3.3
| 0.365 | 0 | 0.55 | 0.085 | 0 | 0 |  | 0.0065359 | 0 | 0.0093326 | 0.0016347 | 0 | 0 |  | 0.37341 | 0 | 0.53319 | 0.093396 | 0 | 0 | 8.3464 | 137.334 | 124.6266 | 1.8613 | 8352.5024 | 91.9714 | 1587.2864 | 751.1301 | 1611.1079 | 3106.7484 | 1.69 | 4.3
| 0.37 | 0 | 0.545 | 0.085 | 0 | 0 |  | 0.0066255 | 0 | 0.0092478 | 0.0016347 | 0 | 0 |  | 0.37843 | 0 | 0.5282 | 0.093371 | 0 | 0 | 8.3415 | 137.359 | 124.6216 | 1.8611 | 8347.4023 | 91.8713 | 1584.333 | 751.1432 | 1610.6812 | 3105.3762 | 1.6926 | 4.68
| 0.375 | 0 | 0.54 | 0.085 | 0 | 0 |  | 0.006715 | 0 | 0.0091629 | 0.0016347 | 0 | 0 |  | 0.38344 | 0 | 0.52322 | 0.093346 | 0 | 0 | 8.3365 | 137.3839 | 124.6166 | 1.8608 | 8342.3049 | 91.7712 | 1581.3812 | 751.1562 | 1610.2546 | 3104.0048 | 1.6952 | 6.88
| 0 | 0 | 0.91 | 0.09 | 0 | 0 |  | 0 | 0 | 0.015441 | 0.0017309 | 0 | 0 |  | 0 | 0 | 0.8992 | 0.1008 | 0 | 0 | 8.6976 | 135.504 | 125 | 1.88 | 8722.5973 | 99.3952 | 1809.5284 | 749.5613 | 1642.574 | 3207.5846 | 1.4862 | 10.49
| 0.11 | 0 | 0.8 | 0.09 | 0 | 0 |  | 0.0019697 | 0 | 0.013575 | 0.0017309 | 0 | 0 |  | 0.11402 | 0 | 0.78579 | 0.10019 | 0 | 0 | 8.5854 | 136.0711 | 124.886 | 1.8743 | 8606.6727 | 97.1184 | 1742.3505 | 749.8621 | 1632.8703 | 3176.3882 | 1.5446 | 10.06
| 0.21 | 0 | 0.7 | 0.09 | 0 | 0 |  | 0.0037604 | 0 | 0.011878 | 0.0017309 | 0 | 0 |  | 0.2165 | 0 | 0.68385 | 0.099654 | 0 | 0 | 8.4845 | 136.5808 | 124.7835 | 1.8692 | 8502.4823 | 95.0721 | 1681.9726 | 750.1324 | 1624.1488 | 3148.3495 | 1.5971 | 8.75
| 0.26 | 0 | 0.65 | 0.09 | 0 | 0 |  | 0.0046557 | 0 | 0.011029 | 0.0017309 | 0 | 0 |  | 0.26732 | 0 | 0.63329 | 0.099385 | 0 | 0 | 8.4345 | 136.8335 | 124.7327 | 1.8666 | 8450.808 | 94.0572 | 1652.0276 | 750.2665 | 1619.8234 | 3134.4435 | 1.6231 | 7.14
| 0.3 | 0 | 0.61 | 0.09 | 0 | 0 |  | 0.005372 | 0 | 0.010351 | 0.0017309 | 0 | 0 |  | 0.30779 | 0 | 0.59304 | 0.099171 | 0 | 0 | 8.3947 | 137.0348 | 124.6922 | 1.8646 | 8409.6687 | 93.2492 | 1628.1875 | 750.3732 | 1616.3797 | 3123.3725 | 1.6438 | 5.76
| 0.31 | 0 | 0.6 | 0.09 | 0 | 0 |  | 0.0055511 | 0 | 0.010181 | 0.0017309 | 0 | 0 |  | 0.31788 | 0 | 0.58301 | 0.099118 | 0 | 0 | 8.3848 | 137.085 | 124.6821 | 1.8641 | 8399.4114 | 93.0478 | 1622.2435 | 750.3998 | 1615.5211 | 3120.6121 | 1.649 | 5.36
| 0.32 | 0 | 0.59 | 0.09 | 0 | 0 |  | 0.0057301 | 0 | 0.010011 | 0.0017309 | 0 | 0 |  | 0.32795 | 0 | 0.57298 | 0.099065 | 0 | 0 | 8.3749 | 137.1351 | 124.672 | 1.8636 | 8389.1652 | 92.8465 | 1616.3058 | 750.4264 | 1614.6634 | 3117.8548 | 1.6541 | 4.92
| 0.33 | 0 | 0.58 | 0.09 | 0 | 0 |  | 0.0059092 | 0 | 0.0098417 | 0.0017309 | 0 | 0 |  | 0.33802 | 0 | 0.56297 | 0.099012 | 0 | 0 | 8.3649 | 137.1852 | 124.662 | 1.8631 | 8378.93 | 92.6455 | 1610.3746 | 750.453 | 1613.8067 | 3115.1004 | 1.6593 | 3.83
| 0.34 | 0 | 0.57 | 0.09 | 0 | 0 |  | 0.0060883 | 0 | 0.009672 | 0.0017309 | 0 | 0 |  | 0.34808 | 0 | 0.55296 | 0.098959 | 0 | 0 | 8.355 | 137.2352 | 124.6519 | 1.8626 | 8368.7058 | 92.4447 | 1604.4497 | 750.4795 | 1612.9508 | 3112.349 | 1.6645 | 3.16
| 0.35 | 0 | 0.56 | 0.09 | 0 | 0 |  | 0.0062673 | 0 | 0.0095023 | 0.0017309 | 0 | 0 |  | 0.35812 | 0 | 0.54297 | 0.098906 | 0 | 0 | 8.3452 | 137.2851 | 124.6419 | 1.8621 | 8358.4926 | 92.2441 | 1598.5311 | 750.506 | 1612.0959 | 3109.6005 | 1.6696 | 2.69
| 0.355 | 0 | 0.555 | 0.09 | 0 | 0 |  | 0.0063569 | 0 | 0.0094175 | 0.0017309 | 0 | 0 |  | 0.36314 | 0 | 0.53798 | 0.098879 | 0 | 0 | 8.3402 | 137.3101 | 124.6369 | 1.8618 | 8353.39 | 92.1439 | 1595.5742 | 750.5192 | 1611.6688 | 3108.2273 | 1.6722 | 1.52
| 0.36 | 0 | 0.55 | 0.09 | 0 | 0 |  | 0.0064464 | 0 | 0.0093326 | 0.0017309 | 0 | 0 |  | 0.36816 | 0 | 0.53299 | 0.098853 | 0 | 0 | 8.3353 | 137.335 | 124.6318 | 1.8616 | 8348.2903 | 92.0437 | 1592.6189 | 750.5325 | 1611.2419 | 3106.8549 | 1.6747 | 0.91
| 0.365 | 0 | 0.545 | 0.09 | 0 | 0 |  | 0.0065359 | 0 | 0.0092478 | 0.0017309 | 0 | 0 |  | 0.37317 | 0 | 0.528 | 0.098826 | 0 | 0 | 8.3304 | 137.36 | 124.6268 | 1.8613 | 8343.1932 | 91.9436 | 1589.6652 | 750.5457 | 1610.8152 | 3105.4833 | 1.6773 | 0.22
| 0.37 | 0 | 0.54 | 0.09 | 0 | 0 |  | 0.0066255 | 0 | 0.0091629 | 0.0017309 | 0 | 0 |  | 0.37818 | 0 | 0.52302 | 0.0988 | 0 | 0 | 8.3254 | 137.3849 | 124.6218 | 1.8611 | 8338.0989 | 91.8436 | 1586.7131 | 750.5589 | 1610.3888 | 3104.1123 | 1.6799 | -1.07
| 0.38 | 0 | 0.53 | 0.09 | 0 | 0 |  | 0.0068045 | 0 | 0.0089933 | 0.0017309 | 0 | 0 |  | 0.38819 | 0 | 0.51306 | 0.098747 | 0 | 0 | 8.3156 | 137.4347 | 124.6118 | 1.8606 | 8327.9184 | 91.6436 | 1580.8135 | 750.5853 | 1609.5366 | 3101.3727 | 1.685 | 4.05
| 0.415 | 0 | 0.495 | 0.09 | 0 | 0 |  | 0.0074313 | 0 | 0.0083994 | 0.0017309 | 0 | 0 |  | 0.42316 | 0 | 0.47828 | 0.098562 | 0 | 0 | 8.2812 | 137.6086 | 124.5768 | 1.8588 | 8292.3724 | 90.9455 | 1560.2148 | 750.6776 | 1606.5612 | 3091.8069 | 1.7029 | 8.29
| 0.16 | 0 | 0.745 | 0.095 | 0 | 0 |  | 0.0028651 | 0 | 0.012641 | 0.0018271 | 0 | 0 |  | 0.16529 | 0 | 0.7293 | 0.10541 | 0 | 0 | 8.5185 | 136.3535 | 124.8347 | 1.8717 | 8544.8982 | 96.0618 | 1714.402 | 749.4079 | 1628.1907 | 3161.0163 | 1.5581 | 9.8
| 0.21 | 0 | 0.695 | 0.095 | 0 | 0 |  | 0.0037604 | 0 | 0.011793 | 0.0018271 | 0 | 0 |  | 0.21636 | 0 | 0.67852 | 0.10512 | 0 | 0 | 8.4683 | 136.6074 | 124.7836 | 1.8692 | 8493.0036 | 95.0421 | 1684.3081 | 749.5442 | 1623.8454 | 3147.0476 | 1.5843 | 8.28
| 0.26 | 0 | 0.645 | 0.095 | 0 | 0 |  | 0.0046557 | 0 | 0.010945 | 0.0018271 | 0 | 0 |  | 0.26715 | 0 | 0.62801 | 0.10484 | 0 | 0 | 8.4183 | 136.8599 | 124.7328 | 1.8666 | 8441.3885 | 94.028 | 1654.3762 | 749.6797 | 1619.5235 | 3133.1541 | 1.6104 | 7.02
| 0.29 | 0 | 0.615 | 0.095 | 0 | 0 |  | 0.0051929 | 0 | 0.010436 | 0.0018271 | 0 | 0 |  | 0.29749 | 0 | 0.59784 | 0.10467 | 0 | 0 | 8.3885 | 137.0108 | 124.7025 | 1.8651 | 8410.5525 | 93.4221 | 1636.4944 | 749.7607 | 1616.9416 | 3124.8538 | 1.6259 | 5.92
| 0.31 | 0 | 0.595 | 0.095 | 0 | 0 |  | 0.0055511 | 0 | 0.010096 | 0.0018271 | 0 | 0 |  | 0.31767 | 0 | 0.57777 | 0.10456 | 0 | 0 | 8.3687 | 137.1111 | 124.6823 | 1.8641 | 8390.0504 | 93.0193 | 1624.6051 | 749.8146 | 1615.2249 | 3119.3352 | 1.6363 | 5.03
| 0.33 | 0 | 0.575 | 0.095 | 0 | 0 |  | 0.0059092 | 0 | 0.0097568 | 0.0018271 | 0 | 0 |  | 0.3378 | 0 | 0.55775 | 0.10444 | 0 | 0 | 8.3489 | 137.2112 | 124.6622 | 1.8631 | 8369.5923 | 92.6173 | 1612.7414 | 749.8683 | 1613.5119 | 3113.8284 | 1.6466 | 3.98
| 0.34 | 0 | 0.565 | 0.095 | 0 | 0 |  | 0.0060883 | 0 | 0.0095872 | 0.0018271 | 0 | 0 |  | 0.34785 | 0 | 0.54776 | 0.10439 | 0 | 0 | 8.339 | 137.2612 | 124.6521 | 1.8626 | 8359.3797 | 92.4166 | 1606.819 | 749.8951 | 1612.6567 | 3111.0794 | 1.6517 | 3.22
| 0.345 | 0 | 0.56 | 0.095 | 0 | 0 |  | 0.0061778 | 0 | 0.0095023 | 0.0018271 | 0 | 0 |  | 0.35287 | 0 | 0.54277 | 0.10436 | 0 | 0 | 8.334 | 137.2862 | 124.6471 | 1.8624 | 8354.2775 | 92.3164 | 1603.8602 | 749.9085 | 1612.2295 | 3109.706 | 1.6543 | 2.3
| 0.355 | 0 | 0.55 | 0.095 | 0 | 0 |  | 0.0063569 | 0 | 0.0093326 | 0.0018271 | 0 | 0 |  | 0.36291 | 0 | 0.53279 | 0.1043 | 0 | 0 | 8.3242 | 137.3361 | 124.6371 | 1.8619 | 8344.0813 | 92.116 | 1597.9474 | 749.9353 | 1611.3758 | 3106.9614 | 1.6595 | 0.78
| 0.36 | 0 | 0.545 | 0.095 | 0 | 0 |  | 0.0064464 | 0 | 0.0092478 | 0.0018271 | 0 | 0 |  | 0.36792 | 0 | 0.5278 | 0.10428 | 0 | 0 | 8.3192 | 137.361 | 124.6321 | 1.8616 | 8338.9873 | 92.016 | 1594.9934 | 749.9487 | 1610.9492 | 3105.5903 | 1.662 | 0.55
| 0.365 | 0 | 0.54 | 0.095 | 0 | 0 |  | 0.0065359 | 0 | 0.0091629 | 0.0018271 | 0 | 0 |  | 0.37293 | 0 | 0.52282 | 0.10425 | 0 | 0 | 8.3143 | 137.3859 | 124.6271 | 1.8614 | 8333.8961 | 91.9159 | 1592.041 | 749.9621 | 1610.5229 | 3104.2198 | 1.6646 | 0.12
| 0.37 | 0 | 0.535 | 0.095 | 0 | 0 |  | 0.0066255 | 0 | 0.0090781 | 0.0018271 | 0 | 0 |  | 0.37794 | 0 | 0.51784 | 0.10422 | 0 | 0 | 8.3094 | 137.4108 | 124.6221 | 1.8611 | 8328.8075 | 91.8159 | 1589.0901 | 749.9754 | 1610.0968 | 3102.8501 | 1.6672 | -0.6
| 0.375 | 0 | 0.53 | 0.095 | 0 | 0 |  | 0.006715 | 0 | 0.0089933 | 0.0018271 | 0 | 0 |  | 0.38294 | 0 | 0.51287 | 0.10419 | 0 | 0 | 8.3045 | 137.4357 | 124.6171 | 1.8609 | 8323.7217 | 91.716 | 1586.1408 | 749.9888 | 1609.671 | 3101.4811 | 1.6697 | -0.06
| 0.38 | 0 | 0.525 | 0.095 | 0 | 0 |  | 0.0068045 | 0 | 0.0089084 | 0.0018271 | 0 | 0 |  | 0.38794 | 0 | 0.50789 | 0.10417 | 0 | 0 | 8.2996 | 137.4605 | 124.6121 | 1.8606 | 8318.6386 | 91.6161 | 1583.1931 | 750.0021 | 1609.2454 | 3100.1129 | 1.6723 | 7.31
| 0.3 | 0 | 0.6 | 0.1 | 0 | 0 |  | 0.005372 | 0 | 0.010181 | 0.0019232 | 0 | 0 |  | 0.30739 | 0 | 0.58256 | 0.11005 | 0 | 0 | 8.3625 | 137.0872 | 124.6926 | 1.8646 | 8390.9354 | 93.1919 | 1632.9025 | 749.2029 | 1615.7862 | 3120.8152 | 1.6184 | 5.14
| 0.31 | 0 | 0.59 | 0.1 | 0 | 0 |  | 0.0055511 | 0 | 0.010011 | 0.0019232 | 0 | 0 |  | 0.31746 | 0 | 0.57255 | 0.10999 | 0 | 0 | 8.3526 | 137.1373 | 124.6825 | 1.8641 | 8380.7015 | 92.9908 | 1626.9637 | 749.2301 | 1614.929 | 3118.0598 | 1.6236 | 4.52
| 0.33 | 0 | 0.57 | 0.1 | 0 | 0 |  | 0.0059092 | 0 | 0.009672 | 0.0019232 | 0 | 0 |  | 0.33758 | 0 | 0.55255 | 0.10987 | 0 | 0 | 8.3328 | 137.2373 | 124.6624 | 1.8631 | 8360.2667 | 92.5891 | 1615.1051 | 749.2844 | 1613.2174 | 3112.5579 | 1.6339 | 3.76
| 0.35 | 0 | 0.55 | 0.1 | 0 | 0 |  | 0.0062673 | 0 | 0.0093326 | 0.0019232 | 0 | 0 |  | 0.35766 | 0 | 0.53259 | 0.10975 | 0 | 0 | 8.3131 | 137.3371 | 124.6423 | 1.8621 | 8339.8756 | 92.1883 | 1603.2719 | 749.3386 | 1611.5095 | 3107.0679 | 1.6442 | 1.4
| 0.355 | 0 | 0.545 | 0.1 | 0 | 0 |  | 0.0063569 | 0 | 0.0092478 | 0.0019232 | 0 | 0 |  | 0.36267 | 0 | 0.5276 | 0.10972 | 0 | 0 | 8.3082 | 137.362 | 124.6373 | 1.8619 | 8334.7847 | 92.0882 | 1600.3176 | 749.3521 | 1611.0831 | 3105.6972 | 1.6468 | 0.74
| 0.36 | 0 | 0.54 | 0.1 | 0 | 0 |  | 0.0064464 | 0 | 0.0091629 | 0.0019232 | 0 | 0 |  | 0.36768 | 0 | 0.52262 | 0.10969 | 0 | 0 | 8.3032 | 137.3869 | 124.6323 | 1.8616 | 8329.6964 | 91.9882 | 1597.3648 | 749.3657 | 1610.6569 | 3104.3272 | 1.6494 | 0.2
| 0.365 | 0 | 0.535 | 0.1 | 0 | 0 |  | 0.0065359 | 0 | 0.0090781 | 0.0019232 | 0 | 0 |  | 0.37269 | 0 | 0.51765 | 0.10966 | 0 | 0 | 8.2983 | 137.4118 | 124.6273 | 1.8614 | 8324.6109 | 91.8882 | 1594.4136 | 749.3792 | 1610.231 | 3102.958 | 1.6519 | -0.14
| 0.37 | 0 | 0.53 | 0.1 | 0 | 0 |  | 0.0066255 | 0 | 0.0089933 | 0.0019232 | 0 | 0 |  | 0.37769 | 0 | 0.51267 | 0.10964 | 0 | 0 | 8.2934 | 137.4366 | 124.6223 | 1.8611 | 8319.5282 | 91.7883 | 1591.464 | 749.3927 | 1609.8053 | 3101.5895 | 1.6545 | 0.18
| 0.375 | 0 | 0.525 | 0.1 | 0 | 0 |  | 0.006715 | 0 | 0.0089084 | 0.0019232 | 0 | 0 |  | 0.38269 | 0 | 0.5077 | 0.10961 | 0 | 0 | 8.2885 | 137.4615 | 124.6173 | 1.8609 | 8314.4481 | 91.6885 | 1588.516 | 749.4062 | 1609.3798 | 3100.2217 | 1.6571 | 2.87
| 0.3 | 0 | 0.595 | 0.105 | 0 | 0 |  | 0.005372 | 0 | 0.010096 | 0.0020194 | 0 | 0 |  | 0.30719 | 0 | 0.57734 | 0.11548 | 0 | 0 | 8.3464 | 137.1133 | 124.6928 | 1.8646 | 8381.587 | 93.1634 | 1635.2555 | 748.6188 | 1615.49 | 3119.539 | 1.6057 | 5.8
| 0.31 | 0 | 0.585 | 0.105 | 0 | 0 |  | 0.0055511 | 0 | 0.0099265 | 0.0020194 | 0 | 0 |  | 0.31726 | 0 | 0.56733 | 0.11541 | 0 | 0 | 8.3365 | 137.1634 | 124.6827 | 1.8641 | 8371.3648 | 92.9623 | 1629.3192 | 748.6463 | 1614.6336 | 3116.7861 | 1.6109 | 5.33
| 0.32 | 0 | 0.575 | 0.105 | 0 | 0 |  | 0.0057301 | 0 | 0.0097568 | 0.0020194 | 0 | 0 |  | 0.32732 | 0 | 0.55733 | 0.11535 | 0 | 0 | 8.3266 | 137.2133 | 124.6727 | 1.8636 | 8361.1535 | 92.7615 | 1623.3893 | 748.6738 | 1613.778 | 3114.0362 | 1.616 | 4.53
| 0.345 | 0 | 0.55 | 0.105 | 0 | 0 |  | 0.0061778 | 0 | 0.0093326 | 0.0020194 | 0 | 0 |  | 0.35242 | 0 | 0.53239 | 0.1152 | 0 | 0 | 8.302 | 137.3381 | 124.6476 | 1.8624 | 8335.6731 | 92.2605 | 1608.5923 | 748.7424 | 1611.6432 | 3107.1742 | 1.629 | 2.06
| 0.35 | 0 | 0.545 | 0.105 | 0 | 0 |  | 0.0062673 | 0 | 0.0092478 | 0.0020194 | 0 | 0 |  | 0.35743 | 0 | 0.5274 | 0.11517 | 0 | 0 | 8.2971 | 137.363 | 124.6426 | 1.8621 | 8330.5852 | 92.1604 | 1605.6377 | 748.756 | 1611.2169 | 3105.804 | 1.6315 | 1.66
| 0.37 | 0 | 0.525 | 0.105 | 0 | 0 |  | 0.0066255 | 0 | 0.0089084 | 0.0020194 | 0 | 0 |  | 0.37745 | 0 | 0.50751 | 0.11504 | 0 | 0 | 8.2774 | 137.4625 | 124.6226 | 1.8611 | 8310.2608 | 91.7607 | 1593.8349 | 748.8107 | 1609.514 | 3100.3305 | 1.6418 | 8.73
| 0.38 | 0 | 0.515 | 0.105 | 0 | 0 |  | 0.0068045 | 0 | 0.0087387 | 0.0020194 | 0 | 0 |  | 0.38744 | 0 | 0.49757 | 0.11498 | 0 | 0 | 8.2676 | 137.5121 | 124.6126 | 1.8606 | 8300.1148 | 91.5612 | 1587.943 | 748.838 | 1608.664 | 3097.5982 | 1.647 | 10.73
| 0.355 | 0 | 0.535 | 0.11 | 0 | 0 |  | 0.0063569 | 0 | 0.0090781 | 0.0021155 | 0 | 0 |  | 0.3622 | 0 | 0.51726 | 0.12054 | 0 | 0 | 8.2762 | 137.4137 | 124.6378 | 1.8619 | 8316.2273 | 92.0327 | 1605.0486 | 748.1881 | 1610.4989 | 3103.1735 | 1.6214 | 11.97
| 0.375 | 0 | 0.515 | 0.11 | 0 | 0 |  | 0.006715 | 0 | 0.0087387 | 0.0021155 | 0 | 0 |  | 0.3822 | 0 | 0.49739 | 0.12041 | 0 | 0 | 8.2566 | 137.5131 | 124.6178 | 1.8609 | 8295.9367 | 91.6335 | 1593.2572 | 748.2433 | 1608.7984 | 3097.7078 | 1.6317 | 11.04
| 0.21 | 0 | 0.675 | 0.115 | 0 | 0 |  | 0.0037604 | 0 | 0.011454 | 0.0022117 | 0 | 0 |  | 0.2158 | 0 | 0.65728 | 0.12692 | 0 | 0 | 8.4034 | 136.7136 | 124.7842 | 1.8692 | 8455.2121 | 94.9226 | 1693.6197 | 747.1988 | 1622.6355 | 3141.8567 | 1.5334 | 8.65
| 0.26 | 0 | 0.625 | 0.115 | 0 | 0 |  | 0.0046557 | 0 | 0.010605 | 0.0022117 | 0 | 0 |  | 0.26646 | 0 | 0.60696 | 0.12658 | 0 | 0 | 8.3538 | 136.9652 | 124.7335 | 1.8667 | 8403.8321 | 93.9114 | 1663.7404 | 747.3403 | 1618.3281 | 3128.0131 | 1.5596 | 7.23
| 0.3 | 0 | 0.585 | 0.115 | 0 | 0 |  | 0.005372 | 0 | 0.0099265 | 0.0022117 | 0 | 0 |  | 0.30679 | 0 | 0.5669 | 0.12631 | 0 | 0 | 8.3143 | 137.1655 | 124.6932 | 1.8647 | 8362.9264 | 93.1063 | 1639.9523 | 747.453 | 1614.8988 | 3116.9917 | 1.5804 | 6.04
| 0.32 | 0 | 0.565 | 0.115 | 0 | 0 |  | 0.0057301 | 0 | 0.0095872 | 0.0022117 | 0 | 0 |  | 0.32689 | 0 | 0.54693 | 0.12617 | 0 | 0 | 8.2946 | 137.2653 | 124.6731 | 1.8637 | 8342.5392 | 92.7051 | 1628.0964 | 747.5092 | 1613.1897 | 3111.4987 | 1.5907 | 10.24
| 0.34 | 0 | 0.545 | 0.115 | 0 | 0 |  | 0.0060883 | 0 | 0.0092478 | 0.0022117 | 0 | 0 |  | 0.34695 | 0 | 0.52701 | 0.12604 | 0 | 0 | 8.2749 | 137.365 | 124.653 | 1.8627 | 8322.1957 | 92.3047 | 1616.2659 | 747.5652 | 1611.4842 | 3106.0174 | 1.6011 | 12.21
| 0.39 | 0 | 0.495 | 0.115 | 0 | 0 |  | 0.0069836 | 0 | 0.0083994 | 0.0022117 | 0 | 0 |  | 0.39692 | 0 | 0.47738 | 0.1257 | 0 | 0 | 8.226 | 137.6131 | 124.6031 | 1.8602 | 8271.5266 | 91.3075 | 1586.8 | 747.7048 | 1607.2363 | 3092.3654 | 1.6268 | 13.39
| 0.36 | 0 | 0.52 | 0.12 | 0 | 0 |  | 0.0064464 | 0 | 0.0088236 | 0.0023079 | 0 | 0 |  | 0.36673 | 0 | 0.50197 | 0.13129 | 0 | 0 | 8.2394 | 137.4901 | 124.6333 | 1.8617 | 8292.6525 | 91.8775 | 1606.8198 | 747.0411 | 1609.4915 | 3099.2913 | 1.5988 | 13.09
| 0.1 | 0 | 0.75 | 0.15 | 0 | 0 |  | 0.0017907 | 0 | 0.012726 | 0.0028848 | 0 | 0 |  | 0.1029 | 0 | 0.73132 | 0.16578 | 0 | 0 | 8.3998 | 136.3434 | 124.8971 | 1.8749 | 8502.6542 | 96.9473 | 1775.8974 | 742.7869 | 1630.0358 | 3163.3637 | 1.3868 | 10.25
| 0.15 | 0 | 0.7 | 0.15 | 0 | 0 |  | 0.002686 | 0 | 0.011878 | 0.0028848 | 0 | 0 |  | 0.15394 | 0 | 0.68073 | 0.16533 | 0 | 0 | 8.3501 | 136.5963 | 124.8461 | 1.8723 | 8451.0761 | 95.9293 | 1745.7558 | 742.9405 | 1625.7026 | 3149.4433 | 1.4134 | 10.23
| 0.2 | 0 | 0.65 | 0.15 | 0 | 0 |  | 0.0035813 | 0 | 0.011029 | 0.0028848 | 0 | 0 |  | 0.2047 | 0 | 0.63041 | 0.16489 | 0 | 0 | 8.3006 | 136.8479 | 124.7953 | 1.8698 | 8399.7746 | 94.9167 | 1715.7759 | 743.0932 | 1621.3926 | 3135.5975 | 1.4398 | 9.51
| 0.225 | 0 | 0.625 | 0.15 | 0 | 0 |  | 0.004029 | 0 | 0.010605 | 0.0028848 | 0 | 0 |  | 0.22998 | 0 | 0.60535 | 0.16467 | 0 | 0 | 8.276 | 136.9732 | 124.77 | 1.8685 | 8374.2269 | 94.4124 | 1700.8462 | 743.1693 | 1619.2462 | 3128.7025 | 1.453 | 12.28
| 0.25 | 0 | 0.6 | 0.15 | 0 | 0 |  | 0.0044767 | 0 | 0.010181 | 0.0028848 | 0 | 0 |  | 0.25519 | 0 | 0.58036 | 0.16445 | 0 | 0 | 8.2515 | 137.0982 | 124.7448 | 1.8672 | 8348.7475 | 93.9095 | 1685.9564 | 743.2452 | 1617.1056 | 3121.8258 | 1.4661 | 13.97
| 0.3 | 0 | 0.55 | 0.15 | 0 | 0 |  | 0.005372 | 0 | 0.0093326 | 0.0028848 | 0 | 0 |  | 0.30541 | 0 | 0.53058 | 0.16401 | 0 | 0 | 8.2026 | 137.3471 | 124.6946 | 1.8647 | 8297.9926 | 92.9077 | 1656.2959 | 743.3963 | 1612.8416 | 3108.1276 | 1.4922 | 15.38
| 0.35 | 0 | 0.5 | 0.15 | 0 | 0 |  | 0.0062673 | 0 | 0.0084842 | 0.0028848 | 0 | 0 |  | 0.35536 | 0 | 0.48106 | 0.16357 | 0 | 0 | 8.1539 | 137.5947 | 124.6446 | 1.8622 | 8247.5077 | 91.9113 | 1626.7932 | 743.5466 | 1608.6002 | 3094.5022 | 1.5182 | 15.98
| 0 | 0 | 0.8 | 0.2 | 0 | 0 |  | 0 | 0 | 0.013575 | 0.0038464 | 0 | 0 |  | 0 | 0 | 0.77921 | 0.22079 | 0 | 0 | 8.3376 | 136.104 | 125 | 1.88 | 8511.407 | 98.6753 | 1858.9661 | 736.6583 | 1635.6503 | 3178.1619 | 1.2078 | 10.84
| 0.1 | 0 | 0.7 | 0.2 | 0 | 0 |  | 0.0017907 | 0 | 0.011878 | 0.0038464 | 0 | 0 |  | 0.10224 | 0 | 0.67815 | 0.21961 | 0 | 0 | 8.2389 | 136.6092 | 124.8978 | 1.8749 | 8408.5942 | 96.6376 | 1798.4661 | 736.9971 | 1626.9866 | 3150.3472 | 1.2616 | 10.48
| 0.15 | 0 | 0.65 | 0.2 | 0 | 0 |  | 0.002686 | 0 | 0.011029 | 0.0038464 | 0 | 0 |  | 0.15294 | 0 | 0.62803 | 0.21902 | 0 | 0 | 8.19 | 136.8598 | 124.8471 | 1.8724 | 8357.5998 | 95.627 | 1768.4585 | 737.1652 | 1622.6894 | 3136.5513 | 1.2883 | 13.33
| 0.2 | 0 | 0.6 | 0.2 | 0 | 0 |  | 0.0035813 | 0 | 0.010181 | 0.0038464 | 0 | 0 |  | 0.20338 | 0 | 0.57818 | 0.21844 | 0 | 0 | 8.1413 | 137.1091 | 124.7966 | 1.8698 | 8306.8772 | 94.6217 | 1738.6108 | 737.3323 | 1618.4151 | 3122.8289 | 1.3149 | 14.78
| 0.25 | 0 | 0.55 | 0.2 | 0 | 0 |  | 0.0044767 | 0 | 0.0093326 | 0.0038464 | 0 | 0 |  | 0.25355 | 0 | 0.52859 | 0.21786 | 0 | 0 | 8.0929 | 137.3571 | 124.7464 | 1.8673 | 8256.424 | 93.6218 | 1708.9217 | 737.4986 | 1614.1636 | 3109.1794 | 1.3413 | 15.65
| 0.3 | 0 | 0.5 | 0.2 | 0 | 0 |  | 0.005372 | 0 | 0.0084842 | 0.0038464 | 0 | 0 |  | 0.30346 | 0 | 0.47926 | 0.21728 | 0 | 0 | 8.0447 | 137.6037 | 124.6965 | 1.8648 | 8206.2383 | 92.6272 | 1679.39 | 737.664 | 1609.9346 | 3095.6022 | 1.3676 | 16.31
Fe-Co-Cr-Cu | 0.45 | 0 | 0.5 | 0 | 0 | 0.05 |  | 0.008058 | 0 | 0.0084842 | 0 | 0 | 0.00078683 |  | 0.465 | 0 | 0.48959 | 0 | 0 | 0.045405 | 8.6258 | 137.325 | 124.6712 | 1.8577 | 8423.8178 | 104.3216 | 1476.4287 | 760.6987 | 1622.7286 | 3119.1056 | 1.8744 | 10.49
| 0.425 | 0 | 0.525 | 0 | 0 | 0.05 |  | 0.0076104 | 0 | 0.0089084 | 0 | 0 | 0.00078683 |  | 0.43976 | 0 | 0.51477 | 0 | 0 | 0.045467 | 8.6512 | 137.1988 | 124.6966 | 1.8589 | 8449.7133 | 104.8448 | 1491.2182 | 760.6456 | 1624.9033 | 3126.0633 | 1.8617 | 10.18
| 0.4 | 0 | 0.55 | 0 | 0 | 0.05 |  | 0.0071627 | 0 | 0.0093326 | 0 | 0 | 0.00078683 |  | 0.41446 | 0 | 0.54002 | 0 | 0 | 0.045529 | 8.6766 | 137.0723 | 124.7221 | 1.8602 | 8475.6791 | 105.3695 | 1506.0478 | 760.5923 | 1627.0838 | 3133.04 | 1.8489 | 10.17
| 0.25 | 0 | 0.7 | 0 | 0 | 0.05 |  | 0.0044767 | 0 | 0.011878 | 0 | 0 | 0.00078683 |  | 0.26116 | 0 | 0.69294 | 0 | 0 | 0.045902 | 8.8306 | 136.3058 | 124.8765 | 1.8679 | 8632.9662 | 108.5475 | 1595.8781 | 760.2695 | 1640.2924 | 3175.301 | 1.7716 | 11.59
| 0.53 | 0 | 0.4 | 0.02 | 0 | 0.05 |  | 0.0094906 | 0 | 0.0067874 | 0.00038464 | 0 | 0.00078683 |  | 0.54389 | 0 | 0.38897 | 0.022043 | 0 | 0.045092 | 8.4802 | 137.8297 | 124.5914 | 1.8537 | 8304.0742 | 102.5176 | 1439.3307 | 758.4963 | 1614.6218 | 3091.9128 | 1.8632 | 10.09
| 0.48 | 0 | 0.45 | 0.02 | 0 | 0.05 |  | 0.0085952 | 0 | 0.0076358 | 0.00038464 | 0 | 0.00078683 |  | 0.49391 | 0 | 0.43878 | 0.022103 | 0 | 0.045214 | 8.5302 | 137.5801 | 124.6417 | 1.8562 | 8355.2541 | 103.5534 | 1468.645 | 758.3846 | 1618.925 | 3105.6776 | 1.8379 | 9.71
| 0.455 | 0 | 0.475 | 0.02 | 0 | 0.05 |  | 0.0081476 | 0 | 0.00806 | 0.00038464 | 0 | 0.00078683 |  | 0.46882 | 0 | 0.46378 | 0.022133 | 0 | 0.045275 | 8.5553 | 137.4547 | 124.667 | 1.8575 | 8380.9476 | 104.0733 | 1483.3615 | 758.3286 | 1621.0853 | 3112.5878 | 1.8252 | 10
| 0.43 | 0 | 0.5 | 0.02 | 0 | 0.05 |  | 0.0076999 | 0 | 0.0084842 | 0.00038464 | 0 | 0.00078683 |  | 0.44365 | 0 | 0.48885 | 0.022163 | 0 | 0.045336 | 8.5805 | 137.3291 | 124.6924 | 1.8587 | 8406.7106 | 104.5947 | 1498.1178 | 758.2724 | 1623.2515 | 3119.5168 | 1.8124 | 10.12
| 0.405 | 0 | 0.525 | 0.02 | 0 | 0.05 |  | 0.0072522 | 0 | 0.0089084 | 0.00038464 | 0 | 0.00078683 |  | 0.41843 | 0 | 0.51398 | 0.022193 | 0 | 0.045397 | 8.6058 | 137.2031 | 124.7178 | 1.86 | 8432.5433 | 105.1175 | 1512.9141 | 758.2161 | 1625.4235 | 3126.4645 | 1.7996 | 10.3
| 0.38 | 0 | 0.55 | 0.02 | 0 | 0.05 |  | 0.0068045 | 0 | 0.0093326 | 0.00038464 | 0 | 0.00078683 |  | 0.39313 | 0 | 0.53919 | 0.022223 | 0 | 0.045459 | 8.6311 | 137.0768 | 124.7432 | 1.8613 | 8458.4461 | 105.6417 | 1527.7504 | 758.1596 | 1627.6014 | 3133.431 | 1.7868 | 10.19
| 0.33 | 0 | 0.6 | 0.02 | 0 | 0.05 |  | 0.0059092 | 0 | 0.010181 | 0.00038464 | 0 | 0.00078683 |  | 0.34233 | 0 | 0.5898 | 0.022283 | 0 | 0.045582 | 8.682 | 136.8231 | 124.7944 | 1.8638 | 8510.4628 | 106.6944 | 1557.5441 | 758.0461 | 1631.975 | 3147.4209 | 1.7611 | 10.51
| 0.45 | 0 | 0.45 | 0.05 | 0 | 0.05 |  | 0.008058 | 0 | 0.0076358 | 0.00096161 | 0 | 0.00078683 |  | 0.46198 | 0 | 0.43778 | 0.055131 | 0 | 0.045111 | 8.4628 | 137.5856 | 124.6733 | 1.8578 | 8329.8771 | 103.9628 | 1501.0349 | 754.7685 | 1619.7141 | 3106.322 | 1.7455 | 10.32
| 0.4 | 0 | 0.5 | 0.05 | 0 | 0.05 |  | 0.0071627 | 0 | 0.0084842 | 0.00096161 | 0 | 0.00078683 |  | 0.41176 | 0 | 0.48773 | 0.05528 | 0 | 0.045232 | 8.5129 | 137.3352 | 124.7239 | 1.8603 | 8381.1475 | 105.0028 | 1530.5277 | 754.6468 | 1624.0328 | 3120.1313 | 1.7198 | 10.3
| 0.35 | 0 | 0.55 | 0.05 | 0 | 0.05 |  | 0.0062673 | 0 | 0.0093326 | 0.00096161 | 0 | 0.00078683 |  | 0.36126 | 0 | 0.53795 | 0.055429 | 0 | 0.045355 | 8.5632 | 137.0835 | 124.7748 | 1.8628 | 8432.6953 | 106.0486 | 1560.18 | 754.5244 | 1628.3749 | 3134.0153 | 1.694 | 10.86
| 0.25 | 0 | 0.65 | 0.05 | 0 | 0.05 |  | 0.0044767 | 0 | 0.011029 | 0.00096161 | 0 | 0.00078683 |  | 0.25945 | 0 | 0.63922 | 0.055731 | 0 | 0.045601 | 8.6646 | 136.5759 | 124.8774 | 1.8679 | 8536.6318 | 108.157 | 1619.9684 | 754.2776 | 1637.1298 | 3162.0097 | 1.642 | 11.62
| 0.35 | 0 | 0.525 | 0.075 | 0 | 0.05 |  | 0.0062673 | 0 | 0.0089084 | 0.0014424 | 0 | 0.00078683 |  | 0.36009 | 0 | 0.51183 | 0.082874 | 0 | 0.045207 | 8.4817 | 137.2148 | 124.7755 | 1.8629 | 8385.5956 | 105.8631 | 1572.2371 | 751.573 | 1626.846 | 3127.5613 | 1.63 | 9.93
| 0.33 | 0 | 0.525 | 0.095 | 0 | 0.05 |  | 0.0059092 | 0 | 0.0089084 | 0.0018271 | 0 | 0.00078683 |  | 0.339 | 0 | 0.51105 | 0.10481 | 0 | 0.045138 | 8.4368 | 137.219 | 124.7964 | 1.864 | 8368.6211 | 106.1327 | 1593.6861 | 749.1712 | 1627.3603 | 3127.9579 | 1.5687 | 5.87
| 0.45 | 0 | 0.4 | 0.1 | 0 | 0.05 |  | 0.008058 | 0 | 0.0067874 | 0.0019232 | 0 | 0.00078683 |  | 0.459 | 0 | 0.38662 | 0.10955 | 0 | 0.04482 | 8.302 | 137.8428 | 124.6755 | 1.8579 | 8237.1477 | 103.6086 | 1525.3238 | 748.9148 | 1616.7384 | 3093.7032 | 1.6183 | 10.5
| 0.4 | 0 | 0.45 | 0.1 | 0 | 0.05 |  | 0.0071627 | 0 | 0.0076358 | 0.0019232 | 0 | 0.00078683 |  | 0.4091 | 0 | 0.43612 | 0.10985 | 0 | 0.04494 | 8.3512 | 137.5947 | 124.7257 | 1.8604 | 8287.8383 | 104.641 | 1554.691 | 748.7782 | 1621.0212 | 3107.3894 | 1.5924 | 10.6
| 0.35 | 0 | 0.5 | 0.1 | 0 | 0.05 |  | 0.0062673 | 0 | 0.0084842 | 0.0019232 | 0 | 0.00078683 |  | 0.35892 | 0 | 0.48588 | 0.11014 | 0 | 0.045061 | 8.4008 | 137.3453 | 124.7763 | 1.863 | 8338.8012 | 105.6789 | 1584.216 | 748.6408 | 1625.3271 | 3121.1492 | 1.5664 | 6.4
| 0.325 | 0 | 0.525 | 0.1 | 0 | 0.05 |  | 0.0058197 | 0 | 0.0089084 | 0.0019232 | 0 | 0.00078683 |  | 0.33373 | 0 | 0.51086 | 0.11029 | 0 | 0.045121 | 8.4256 | 137.2201 | 124.8016 | 1.8642 | 8364.3855 | 106.2 | 1599.0381 | 748.5719 | 1627.4887 | 3128.0568 | 1.5534 | 5.55
| 0.3 | 0 | 0.55 | 0.1 | 0 | 0.05 |  | 0.005372 | 0 | 0.0093326 | 0.0019232 | 0 | 0.00078683 |  | 0.30848 | 0 | 0.53591 | 0.11044 | 0 | 0.045182 | 8.4506 | 137.0946 | 124.8271 | 1.8655 | 8390.0387 | 106.7225 | 1613.9001 | 748.5027 | 1629.6561 | 3134.9831 | 1.5403 | 6.38
| 0.29 | 0 | 0.56 | 0.1 | 0 | 0.05 |  | 0.0051929 | 0 | 0.0095023 | 0.0019232 | 0 | 0.00078683 |  | 0.29835 | 0 | 0.54594 | 0.1105 | 0 | 0.045206 | 8.4606 | 137.0443 | 124.8373 | 1.866 | 8400.3193 | 106.9319 | 1619.8561 | 748.475 | 1630.5247 | 3137.7588 | 1.5351 | 7.6
| 0.25 | 0 | 0.6 | 0.1 | 0 | 0.05 |  | 0.0044767 | 0 | 0.010181 | 0.0019232 | 0 | 0.00078683 |  | 0.25776 | 0 | 0.5862 | 0.11074 | 0 | 0.045304 | 8.5006 | 136.8425 | 124.8782 | 1.868 | 8441.553 | 107.7717 | 1643.7446 | 748.3639 | 1634.0085 | 3148.8917 | 1.5141 | 10.23
| 0.315 | 0 | 0.525 | 0.11 | 0 | 0.05 |  | 0.0056406 | 0 | 0.0089084 | 0.0021155 | 0 | 0.00078683 |  | 0.32322 | 0 | 0.51047 | 0.12122 | 0 | 0.045087 | 8.4033 | 137.2222 | 124.812 | 1.8647 | 8355.924 | 106.3344 | 1609.73 | 747.3746 | 1627.745 | 3128.2545 | 1.5228 | 7.23
| 0.375 | 0 | 0.45 | 0.125 | 0 | 0.05 |  | 0.006715 | 0 | 0.0076358 | 0.002404 | 0 | 0.00078683 |  | 0.3828 | 0 | 0.43529 | 0.13705 | 0 | 0.044855 | 8.2958 | 137.5993 | 124.7518 | 1.8618 | 8266.938 | 104.9781 | 1581.367 | 745.8 | 1621.6711 | 3107.9201 | 1.5163 | 16.72
| 0.325 | 0 | 0.5 | 0.125 | 0 | 0.05 |  | 0.0058197 | 0 | 0.0084842 | 0.002404 | 0 | 0.00078683 |  | 0.33265 | 0 | 0.48496 | 0.13741 | 0 | 0.044975 | 8.3451 | 137.3503 | 124.8023 | 1.8643 | 8317.7483 | 106.015 | 1610.9076 | 745.6549 | 1625.9705 | 3121.6553 | 1.4902 | 12.27
| 0.275 | 0 | 0.55 | 0.125 | 0 | 0.05 |  | 0.0049243 | 0 | 0.0093326 | 0.002404 | 0 | 0.00078683 |  | 0.28223 | 0 | 0.53489 | 0.13778 | 0 | 0.045096 | 8.3946 | 137.1001 | 124.8531 | 1.8668 | 8368.8319 | 107.0575 | 1640.6071 | 745.509 | 1630.293 | 3135.4642 | 1.4639 | 9.15
| 0.4 | 0 | 0.4 | 0.15 | 0 | 0.05 |  | 0.0071627 | 0 | 0.0067874 | 0.0028848 | 0 | 0.00078683 |  | 0.40647 | 0 | 0.38517 | 0.16371 | 0 | 0.044651 | 8.1917 | 137.8509 | 124.7275 | 1.8606 | 8195.7277 | 104.2837 | 1578.5439 | 742.9849 | 1618.0484 | 3094.8113 | 1.4666 | 17.18
| 0.35 | 0 | 0.45 | 0.15 | 0 | 0.05 |  | 0.0062673 | 0 | 0.0076358 | 0.0028848 | 0 | 0.00078683 |  | 0.35661 | 0 | 0.43447 | 0.16415 | 0 | 0.04477 | 8.2405 | 137.6038 | 124.7777 | 1.8631 | 8246.1165 | 105.3141 | 1607.9424 | 742.833 | 1622.3185 | 3108.4488 | 1.4405 | 16.72
| 0.3 | 0 | 0.5 | 0.15 | 0 | 0.05 |  | 0.005372 | 0 | 0.0084842 | 0.0028848 | 0 | 0.00078683 |  | 0.30648 | 0 | 0.48404 | 0.16459 | 0 | 0.04489 | 8.2895 | 137.3553 | 124.8282 | 1.8656 | 8296.7751 | 106.3499 | 1637.4983 | 742.6802 | 1626.6115 | 3122.1594 | 1.4142 | 15.76
| 0.25 | 0 | 0.55 | 0.15 | 0 | 0.05 |  | 0.0044767 | 0 | 0.0093326 | 0.0028848 | 0 | 0.00078683 |  | 0.25609 | 0 | 0.53387 | 0.16503 | 0 | 0.045011 | 8.3389 | 137.1056 | 124.8789 | 1.8681 | 8347.7055 | 107.3913 | 1667.2129 | 742.5267 | 1630.9276 | 3135.9436 | 1.3878 | 14.42
Fe-Ni-Co-Cr | 0.618 | 0.091 | 0.291 | 0 | 0 | 0 |  | 0.011066 | 0.0015504 | 0.0049378 | 0 | 0 | 0 |  | 0.6304 | 0.088321 | 0.28128 | 0 | 0 | 0 | 8.4579 | 138.152 | 124.3696 | 1.8511 | 8253.9204 | 86.5972 | 1394.4248 | 759.6506 | 1603.7898 | 3073.374 | 1.9363 | 10.53
| 0.527 | 0.091 | 0.382 | 0 | 0 | 0 |  | 0.0094368 | 0.0015504 | 0.0064819 | 0 | 0 | 0 |  | 0.5402 | 0.088753 | 0.37105 | 0 | 0 | 0 | 8.5486 | 137.701 | 124.4598 | 1.8557 | 8346.4668 | 88.3973 | 1447.3536 | 759.4538 | 1611.5388 | 3098.2396 | 1.8907 | 10.51
| 0.473 | 0.091 | 0.436 | 0 | 0 | 0 |  | 0.0084699 | 0.0015504 | 0.0073982 | 0 | 0 | 0 |  | 0.48626 | 0.089011 | 0.42473 | 0 | 0 | 0 | 8.6028 | 137.4313 | 124.5137 | 1.8584 | 8401.8134 | 89.4738 | 1479.0073 | 759.3362 | 1616.173 | 3113.1103 | 1.8634 | 11.05
| 0.4 | 0.091 | 0.509 | 0 | 0 | 0 |  | 0.0071627 | 0.0015504 | 0.0086369 | 0 | 0 | 0 |  | 0.41283 | 0.089362 | 0.4978 | 0 | 0 | 0 | 8.6765 | 137.0642 | 124.5872 | 1.862 | 8477.1477 | 90.9391 | 1522.0922 | 759.176 | 1622.4808 | 3133.3513 | 1.8263 | 11.06
| 0.364 | 0.091 | 0.545 | 0 | 0 | 0 |  | 0.006518 | 0.0015504 | 0.0092478 | 0 | 0 | 0 |  | 0.37641 | 0.089537 | 0.53405 | 0 | 0 | 0 | 8.7131 | 136.8821 | 124.6236 | 1.8639 | 8514.5183 | 91.6659 | 1543.4651 | 759.0965 | 1625.6098 | 3143.3921 | 1.8079 | 10.92
| 0.327 | 0.091 | 0.582 | 0 | 0 | 0 |  | 0.0058555 | 0.0015504 | 0.0098756 | 0 | 0 | 0 |  | 0.33883 | 0.089716 | 0.57145 | 0 | 0 | 0 | 8.7509 | 136.6941 | 124.6612 | 1.8658 | 8553.0791 | 92.416 | 1565.5187 | 759.0146 | 1628.8385 | 3153.7528 | 1.7889 | 9.91
| 0.273 | 0.091 | 0.636 | 0 | 0 | 0 |  | 0.0048885 | 0.0015504 | 0.010792 | 0 | 0 | 0 |  | 0.28371 | 0.08998 | 0.62631 | 0 | 0 | 0 | 8.8063 | 136.4185 | 124.7163 | 1.8685 | 8609.636 | 93.516 | 1597.8645 | 758.8943 | 1633.5741 | 3168.9486 | 1.7611 | 11.78
| 0.227 | 0.091 | 0.682 | 0 | 0 | 0 |  | 0.0040648 | 0.0015504 | 0.011572 | 0 | 0 | 0 |  | 0.2365 | 0.090206 | 0.6733 | 0 | 0 | 0 | 8.8537 | 136.1825 | 124.7635 | 1.8709 | 8658.0771 | 94.4582 | 1625.5688 | 758.7913 | 1637.6301 | 3181.9639 | 1.7372 | 12.55
| 0.582 | 0.091 | 0.291 | 0.036 | 0 | 0 |  | 0.010422 | 0.0015504 | 0.0049378 | 0.00069236 | 0 | 0 |  | 0.59206 | 0.088082 | 0.28052 | 0.039334 | 0 | 0 | 8.378 | 138.157 | 124.4079 | 1.853 | 8224.0197 | 87.13 | 1433.1404 | 755.3473 | 1604.7691 | 3074.2278 | 1.8261 | 11.07
| 0.546 | 0.091 | 0.327 | 0.036 | 0 | 0 |  | 0.0097771 | 0.0015504 | 0.0055487 | 0.00069236 | 0 | 0 |  | 0.55651 | 0.088251 | 0.31583 | 0.039409 | 0 | 0 | 8.4135 | 137.9796 | 124.4435 | 1.8548 | 8260.3669 | 87.8391 | 1454.0353 | 755.2616 | 1607.8192 | 3084.0108 | 1.808 | 10.71
| 0.518 | 0.091 | 0.355 | 0.036 | 0 | 0 |  | 0.0092757 | 0.0015504 | 0.0060238 | 0.00069236 | 0 | 0 |  | 0.52876 | 0.088383 | 0.34339 | 0.039468 | 0 | 0 | 8.4412 | 137.8411 | 124.4712 | 1.8562 | 8288.7338 | 88.3925 | 1470.3426 | 755.1947 | 1610.1996 | 3091.6458 | 1.7938 | 10.42
| 0.491 | 0.091 | 0.382 | 0.036 | 0 | 0 |  | 0.0087922 | 0.0015504 | 0.0064819 | 0.00069236 | 0 | 0 |  | 0.50193 | 0.088511 | 0.37004 | 0.039525 | 0 | 0 | 8.468 | 137.7073 | 124.4981 | 1.8576 | 8316.1682 | 88.9277 | 1486.1138 | 755.1301 | 1612.5017 | 3099.0299 | 1.7801 | 10.75
| 0.464 | 0.091 | 0.409 | 0.036 | 0 | 0 |  | 0.0083087 | 0.0015504 | 0.0069401 | 0.00069236 | 0 | 0 |  | 0.47501 | 0.088639 | 0.39677 | 0.039582 | 0 | 0 | 8.4949 | 137.573 | 124.525 | 1.8589 | 8343.682 | 89.4645 | 1501.9306 | 755.0652 | 1614.8106 | 3106.4353 | 1.7664 | 10.83
| 0.437 | 0.091 | 0.436 | 0.036 | 0 | 0 |  | 0.0078252 | 0.0015504 | 0.0073982 | 0.00069236 | 0 | 0 |  | 0.44802 | 0.088768 | 0.42357 | 0.03964 | 0 | 0 | 8.5218 | 137.4383 | 124.552 | 1.8603 | 8371.2757 | 90.0029 | 1517.7934 | 755.0002 | 1617.1261 | 3113.8622 | 1.7526 | 10.76
| 0.4 | 0.091 | 0.473 | 0.036 | 0 | 0 |  | 0.0071627 | 0.0015504 | 0.0080261 | 0.00069236 | 0 | 0 |  | 0.4109 | 0.088945 | 0.46043 | 0.039719 | 0 | 0 | 8.5589 | 137.2531 | 124.5891 | 1.8621 | 8409.2195 | 90.7431 | 1539.6061 | 754.9108 | 1620.3101 | 3124.0749 | 1.7337 | 11.02
| 0.364 | 0.091 | 0.509 | 0.036 | 0 | 0 |  | 0.006518 | 0.0015504 | 0.0086369 | 0.00069236 | 0 | 0 |  | 0.37465 | 0.089117 | 0.49644 | 0.039796 | 0 | 0 | 8.5951 | 137.0722 | 124.6254 | 1.8639 | 8446.2831 | 91.4662 | 1560.9128 | 754.8234 | 1623.4203 | 3134.0506 | 1.7152 | 11.16
| 0.328 | 0.091 | 0.545 | 0.036 | 0 | 0 |  | 0.0058734 | 0.0015504 | 0.0092478 | 0.00069236 | 0 | 0 |  | 0.33825 | 0.089291 | 0.53258 | 0.039873 | 0 | 0 | 8.6314 | 136.8906 | 124.6617 | 1.8658 | 8483.4909 | 92.1921 | 1582.3025 | 754.7357 | 1626.5426 | 3144.0652 | 1.6966 | 10.76
| 0.273 | 0.091 | 0.6 | 0.036 | 0 | 0 |  | 0.0048885 | 0.0015504 | 0.010181 | 0.00069236 | 0 | 0 |  | 0.28237 | 0.089557 | 0.58808 | 0.039992 | 0 | 0 | 8.6872 | 136.6118 | 124.7176 | 1.8686 | 8540.6166 | 93.3066 | 1615.1422 | 754.6011 | 1631.3363 | 3159.4408 | 1.6681 | 11.58
| 0.228 | 0.091 | 0.645 | 0.036 | 0 | 0 |  | 0.0040827 | 0.0015504 | 0.010945 | 0.00069236 | 0 | 0 |  | 0.2364 | 0.089776 | 0.63373 | 0.04009 | 0 | 0 | 8.7331 | 136.3825 | 124.7636 | 1.8709 | 8587.6097 | 94.2234 | 1642.1571 | 754.4903 | 1635.2797 | 3172.0891 | 1.6446 | 12.22
| 0.423 | 0.091 | 0.436 | 0.05 | 0 | 0 |  | 0.0075745 | 0.0015504 | 0.0073982 | 0.00096161 | 0 | 0 |  | 0.43321 | 0.088674 | 0.42312 | 0.054997 | 0 | 0 | 8.4905 | 137.441 | 124.5668 | 1.861 | 8359.4449 | 90.2078 | 1532.8197 | 753.3204 | 1617.4953 | 3114.1535 | 1.7097 | 10.95
| 0.518 | 0.091 | 0.327 | 0.064 | 0 | 0 |  | 0.0092757 | 0.0015504 | 0.0055487 | 0.0012309 | 0 | 0 |  | 0.52686 | 0.088065 | 0.31516 | 0.069913 | 0 | 0 | 8.3515 | 137.9839 | 124.4731 | 1.8563 | 8237.1016 | 88.2508 | 1484.0161 | 751.9245 | 1608.5722 | 3084.6523 | 1.7226 | 10.89
| 0.49 | 0.091 | 0.355 | 0.064 | 0 | 0 |  | 0.0087743 | 0.0015504 | 0.0060238 | 0.0012309 | 0 | 0 |  | 0.49912 | 0.088197 | 0.34266 | 0.070017 | 0 | 0 | 8.379 | 137.8457 | 124.5009 | 1.8577 | 8265.3738 | 88.8037 | 1500.3337 | 751.8528 | 1610.9487 | 3092.2722 | 1.7083 | 10.69
| 0.463 | 0.091 | 0.382 | 0.064 | 0 | 0 |  | 0.0082908 | 0.0015504 | 0.0064819 | 0.0012309 | 0 | 0 |  | 0.4723 | 0.088324 | 0.36926 | 0.070119 | 0 | 0 | 8.4057 | 137.7121 | 124.5277 | 1.859 | 8292.7165 | 89.3383 | 1516.1148 | 751.7834 | 1613.2471 | 3099.6415 | 1.6946 | 10.89
| 0.436 | 0.091 | 0.409 | 0.064 | 0 | 0 |  | 0.0078073 | 0.0015504 | 0.0069401 | 0.0012309 | 0 | 0 |  | 0.4454 | 0.088451 | 0.39593 | 0.07022 | 0 | 0 | 8.4324 | 137.5781 | 124.5546 | 1.8604 | 8320.1382 | 89.8746 | 1531.9415 | 751.7139 | 1615.5521 | 3107.0321 | 1.6807 | 11.07
| 0.409 | 0.091 | 0.436 | 0.064 | 0 | 0 |  | 0.0073238 | 0.0015504 | 0.0073982 | 0.0012309 | 0 | 0 |  | 0.41842 | 0.088579 | 0.42267 | 0.070322 | 0 | 0 | 8.4592 | 137.4437 | 124.5816 | 1.8617 | 8347.6392 | 90.4124 | 1547.8141 | 751.6441 | 1617.8638 | 3114.4442 | 1.6669 | 10.92
| 0.372 | 0.091 | 0.473 | 0.064 | 0 | 0 |  | 0.0066613 | 0.0015504 | 0.0080261 | 0.0012309 | 0 | 0 |  | 0.38133 | 0.088756 | 0.45945 | 0.070461 | 0 | 0 | 8.496 | 137.2589 | 124.6187 | 1.8636 | 8385.4554 | 91.1519 | 1569.6401 | 751.5482 | 1621.0425 | 3124.6363 | 1.6478 | 8.16
| 0.336 | 0.091 | 0.509 | 0.064 | 0 | 0 |  | 0.0060167 | 0.0015504 | 0.0086369 | 0.0012309 | 0 | 0 |  | 0.34509 | 0.088927 | 0.49538 | 0.070598 | 0 | 0 | 8.532 | 137.0785 | 124.6549 | 1.8654 | 8422.3941 | 91.8742 | 1590.9597 | 751.4545 | 1624.1475 | 3134.5919 | 1.6292 | 9.24
| 0.272 | 0.091 | 0.573 | 0.064 | 0 | 0 |  | 0.0048706 | 0.0015504 | 0.0097229 | 0.0012309 | 0 | 0 |  | 0.28033 | 0.089235 | 0.5596 | 0.070842 | 0 | 0 | 8.5964 | 136.7558 | 124.7197 | 1.8687 | 8488.4175 | 93.1653 | 1629.0658 | 751.2871 | 1629.6973 | 3152.3864 | 1.5959 | 11.1
| 0.227 | 0.091 | 0.618 | 0.064 | 0 | 0 |  | 0.0040648 | 0.0015504 | 0.010486 | 0.0012309 | 0 | 0 |  | 0.23452 | 0.089452 | 0.60501 | 0.071014 | 0 | 0 | 8.6419 | 136.5277 | 124.7655 | 1.871 | 8535.1141 | 94.0785 | 1656.0173 | 751.1686 | 1633.6225 | 3164.972 | 1.5723 | 11.74
| 0.441 | 0.091 | 0.386 | 0.082 | 0 | 0 |  | 0.0078969 | 0.0015504 | 0.0065498 | 0.001577 | 0 | 0 |  | 0.44934 | 0.088223 | 0.3727 | 0.089737 | 0 | 0 | 8.3697 | 137.6954 | 124.5507 | 1.8602 | 8281.7415 | 89.6807 | 1537.6771 | 749.6287 | 1614.0653 | 3101.1255 | 1.6377 | 4.06
| 0.422 | 0.091 | 0.405 | 0.082 | 0 | 0 |  | 0.0075566 | 0.0015504 | 0.0068722 | 0.001577 | 0 | 0 |  | 0.43042 | 0.088312 | 0.39144 | 0.089828 | 0 | 0 | 8.3884 | 137.6012 | 124.5696 | 1.8611 | 8300.9967 | 90.0578 | 1548.8188 | 749.5777 | 1615.6856 | 3106.3196 | 1.6279 | 3.66
| 0.428 | 0.091 | 0.395 | 0.086 | 0 | 0 |  | 0.0076641 | 0.0015504 | 0.0067025 | 0.001654 | 0 | 0 |  | 0.43618 | 0.088239 | 0.38145 | 0.094131 | 0 | 0 | 8.3697 | 137.6515 | 124.5638 | 1.8608 | 8287.5181 | 89.9175 | 1547.2165 | 749.1286 | 1614.9381 | 3103.6705 | 1.6209 | 2.2
| 0.423 | 0.091 | 0.4 | 0.086 | 0 | 0 |  | 0.0075745 | 0.0015504 | 0.0067874 | 0.001654 | 0 | 0 |  | 0.4312 | 0.088262 | 0.38639 | 0.094156 | 0 | 0 | 8.3746 | 137.6268 | 124.5688 | 1.8611 | 8292.5839 | 90.0168 | 1550.1494 | 749.115 | 1615.3644 | 3105.0373 | 1.6183 | 2.36
| 0.418 | 0.091 | 0.405 | 0.086 | 0 | 0 |  | 0.007485 | 0.0015504 | 0.0068722 | 0.001654 | 0 | 0 |  | 0.42621 | 0.088286 | 0.39132 | 0.094181 | 0 | 0 | 8.3795 | 137.602 | 124.5738 | 1.8613 | 8297.6525 | 90.1161 | 1553.0839 | 749.1014 | 1615.7911 | 3106.4048 | 1.6157 | 2.65
| 0.414 | 0.091 | 0.409 | 0.086 | 0 | 0 |  | 0.0074134 | 0.0015504 | 0.0069401 | 0.001654 | 0 | 0 |  | 0.42223 | 0.088305 | 0.39527 | 0.094201 | 0 | 0 | 8.3835 | 137.5821 | 124.5778 | 1.8615 | 8301.7093 | 90.1955 | 1555.4326 | 749.0906 | 1616.1325 | 3107.4993 | 1.6137 | 2.9
| 0.527 | 0.091 | 0.291 | 0.091 | 0 | 0 |  | 0.0094368 | 0.0015504 | 0.0049378 | 0.0017501 | 0 | 0 |  | 0.5339 | 0.087718 | 0.27936 | 0.099016 | 0 | 0 | 8.2568 | 138.1646 | 124.4661 | 1.8559 | 8178.6497 | 87.9384 | 1491.8855 | 748.8176 | 1606.255 | 3075.5233 | 1.659 | 12.4
| 0.491 | 0.091 | 0.327 | 0.091 | 0 | 0 |  | 0.0087922 | 0.0015504 | 0.0055487 | 0.0017501 | 0 | 0 |  | 0.49838 | 0.087886 | 0.31452 | 0.099206 | 0 | 0 | 8.2919 | 137.9879 | 124.5016 | 1.8577 | 8214.7599 | 88.6461 | 1512.8066 | 748.7198 | 1609.2954 | 3085.2684 | 1.6406 | 12.05
| 0.463 | 0.091 | 0.355 | 0.091 | 0 | 0 |  | 0.0082908 | 0.0015504 | 0.0060238 | 0.0017501 | 0 | 0 |  | 0.47066 | 0.088017 | 0.34197 | 0.099354 | 0 | 0 | 8.3193 | 137.8501 | 124.5293 | 1.8591 | 8242.9414 | 89.1985 | 1529.134 | 748.6435 | 1611.6681 | 3092.8737 | 1.6263 | 8.86
| 0.436 | 0.091 | 0.382 | 0.091 | 0 | 0 |  | 0.0078073 | 0.0015504 | 0.0064819 | 0.0017501 | 0 | 0 |  | 0.44385 | 0.088144 | 0.3685 | 0.099497 | 0 | 0 | 8.3458 | 137.7168 | 124.5561 | 1.8605 | 8270.1961 | 89.7326 | 1544.9245 | 748.5696 | 1613.9628 | 3100.2289 | 1.6124 | 3.03
| 0.427 | 0.091 | 0.391 | 0.091 | 0 | 0 |  | 0.0076462 | 0.0015504 | 0.0066347 | 0.0017501 | 0 | 0 |  | 0.4349 | 0.088186 | 0.37737 | 0.099545 | 0 | 0 | 8.3547 | 137.6722 | 124.5651 | 1.8609 | 8279.2984 | 89.911 | 1550.1981 | 748.545 | 1614.7292 | 3102.6853 | 1.6077 | 2.42
| 0.423 | 0.091 | 0.395 | 0.091 | 0 | 0 |  | 0.0075745 | 0.0015504 | 0.0067025 | 0.0017501 | 0 | 0 |  | 0.43092 | 0.088205 | 0.38131 | 0.099566 | 0 | 0 | 8.3586 | 137.6524 | 124.5691 | 1.8611 | 8283.3467 | 89.9904 | 1552.5436 | 748.534 | 1615.0701 | 3103.7778 | 1.6057 | 2.47
| 0.409 | 0.091 | 0.409 | 0.091 | 0 | 0 |  | 0.0073238 | 0.0015504 | 0.0069401 | 0.0017501 | 0 | 0 |  | 0.41697 | 0.088271 | 0.39512 | 0.09964 | 0 | 0 | 8.3724 | 137.583 | 124.583 | 1.8618 | 8297.5294 | 90.2683 | 1560.7605 | 748.4956 | 1616.2642 | 3107.6053 | 1.5985 | 3.24
| 0.395 | 0.091 | 0.423 | 0.091 | 0 | 0 |  | 0.0070731 | 0.0015504 | 0.0071776 | 0.0017501 | 0 | 0 |  | 0.403 | 0.088337 | 0.40895 | 0.099715 | 0 | 0 | 8.3862 | 137.5136 | 124.597 | 1.8625 | 8311.7333 | 90.5467 | 1568.9898 | 748.4571 | 1617.4601 | 3111.4385 | 1.5912 | 4.39
| 0.382 | 0.091 | 0.436 | 0.091 | 0 | 0 |  | 0.0068404 | 0.0015504 | 0.0073982 | 0.0017501 | 0 | 0 |  | 0.39 | 0.088399 | 0.42181 | 0.099784 | 0 | 0 | 8.399 | 137.4489 | 124.61 | 1.8632 | 8324.9417 | 90.8056 | 1576.6423 | 748.4213 | 1618.5722 | 3115.003 | 1.5845 | 4.95
| 0.345 | 0.091 | 0.473 | 0.091 | 0 | 0 |  | 0.0061778 | 0.0015504 | 0.0080261 | 0.0017501 | 0 | 0 |  | 0.35293 | 0.088574 | 0.45852 | 0.099982 | 0 | 0 | 8.4357 | 137.2646 | 124.6471 | 1.865 | 8362.6356 | 91.5444 | 1598.4809 | 748.3192 | 1621.7458 | 3125.1754 | 1.5653 | 7.78
| 0.309 | 0.091 | 0.509 | 0.091 | 0 | 0 |  | 0.0055332 | 0.0015504 | 0.0086369 | 0.0017501 | 0 | 0 |  | 0.31671 | 0.088745 | 0.49437 | 0.10018 | 0 | 0 | 8.4715 | 137.0844 | 124.6833 | 1.8668 | 8399.4545 | 92.266 | 1619.8126 | 748.2195 | 1624.8458 | 3135.1117 | 1.5466 | 8.78
| 0.273 | 0.091 | 0.545 | 0.091 | 0 | 0 |  | 0.0048885 | 0.0015504 | 0.0092478 | 0.0017501 | 0 | 0 |  | 0.28036 | 0.088917 | 0.53036 | 0.10037 | 0 | 0 | 8.5075 | 136.9036 | 124.7196 | 1.8686 | 8436.416 | 92.9904 | 1641.2269 | 748.1194 | 1627.9578 | 3145.0865 | 1.5277 | 9.96
| 0.227 | 0.091 | 0.591 | 0.091 | 0 | 0 |  | 0.0040648 | 0.0015504 | 0.010028 | 0.0017501 | 0 | 0 |  | 0.23369 | 0.089138 | 0.57655 | 0.10062 | 0 | 0 | 8.5536 | 136.6716 | 124.7663 | 1.871 | 8483.8535 | 93.9202 | 1668.7106 | 747.9909 | 1631.9518 | 3157.8884 | 1.5036 | 10.61
| 0.182 | 0.091 | 0.636 | 0.091 | 0 | 0 |  | 0.003259 | 0.0015504 | 0.010792 | 0.0017501 | 0 | 0 |  | 0.18782 | 0.089355 | 0.62196 | 0.10086 | 0 | 0 | 8.5989 | 136.4434 | 124.8122 | 1.8733 | 8530.4882 | 94.8342 | 1695.7292 | 747.8645 | 1635.8783 | 3170.4736 | 1.4798 | 11.78
| 0.414 | 0.091 | 0.395 | 0.1 | 0 | 0 |  | 0.0074134 | 0.0015504 | 0.0067025 | 0.0019232 | 0 | 0 |  | 0.42146 | 0.088145 | 0.38105 | 0.10934 | 0 | 0 | 8.3387 | 137.654 | 124.5785 | 1.8616 | 8275.8462 | 90.1214 | 1562.1222 | 747.465 | 1615.3074 | 3103.9708 | 1.5783 | 3.71
| 0.464 | 0.091 | 0.327 | 0.118 | 0 | 0 |  | 0.0083087 | 0.0015504 | 0.0055487 | 0.0022694 | 0 | 0 |  | 0.47002 | 0.087708 | 0.31389 | 0.12838 | 0 | 0 | 8.2325 | 137.992 | 124.53 | 1.8591 | 8192.5087 | 89.0399 | 1541.4806 | 745.5281 | 1610.0156 | 3085.8819 | 1.5589 | 17.01
| 0.436 | 0.091 | 0.355 | 0.118 | 0 | 0 |  | 0.0078073 | 0.0015504 | 0.0060238 | 0.0022694 | 0 | 0 |  | 0.44232 | 0.087839 | 0.34127 | 0.12857 | 0 | 0 | 8.2598 | 137.8544 | 124.5577 | 1.8605 | 8220.5999 | 89.5917 | 1557.8176 | 745.4472 | 1612.3846 | 3093.4727 | 1.5445 | 16.01
| 0.409 | 0.091 | 0.382 | 0.118 | 0 | 0 |  | 0.0073238 | 0.0015504 | 0.0064819 | 0.0022694 | 0 | 0 |  | 0.41552 | 0.087965 | 0.36776 | 0.12876 | 0 | 0 | 8.2862 | 137.7214 | 124.5845 | 1.8619 | 8247.7671 | 90.1253 | 1573.6172 | 745.3689 | 1614.6757 | 3100.8138 | 1.5305 | 10.51
| 0.382 | 0.091 | 0.409 | 0.118 | 0 | 0 |  | 0.0068404 | 0.0015504 | 0.0069401 | 0.0022694 | 0 | 0 |  | 0.38865 | 0.088092 | 0.39432 | 0.12894 | 0 | 0 | 8.3126 | 137.588 | 124.6113 | 1.8632 | 8275.0126 | 90.6605 | 1589.4623 | 745.2904 | 1616.9734 | 3108.1761 | 1.5165 | 8.08
| 0.355 | 0.091 | 0.436 | 0.118 | 0 | 0 |  | 0.0063569 | 0.0015504 | 0.0073982 | 0.0022694 | 0 | 0 |  | 0.3617 | 0.088219 | 0.42095 | 0.12913 | 0 | 0 | 8.3391 | 137.4541 | 124.6383 | 1.8646 | 8302.3366 | 91.1972 | 1605.3532 | 745.2117 | 1619.2777 | 3115.5596 | 1.5025 | 6.37
| 0.336 | 0.091 | 0.455 | 0.118 | 0 | 0 |  | 0.0060167 | 0.0015504 | 0.0077206 | 0.0022694 | 0 | 0 |  | 0.34269 | 0.088308 | 0.43974 | 0.12926 | 0 | 0 | 8.3578 | 137.3597 | 124.6573 | 1.8655 | 8321.6119 | 91.5759 | 1616.5631 | 745.1562 | 1620.9032 | 3120.7681 | 1.4926 | 6.78
| 0.318 | 0.091 | 0.473 | 0.118 | 0 | 0 |  | 0.0056943 | 0.0015504 | 0.0080261 | 0.0022694 | 0 | 0 |  | 0.32464 | 0.088393 | 0.45758 | 0.12938 | 0 | 0 | 8.3756 | 137.2701 | 124.6754 | 1.8664 | 8339.9088 | 91.9353 | 1627.204 | 745.1035 | 1622.4463 | 3125.7123 | 1.4832 | 7.27
| 0.282 | 0.091 | 0.509 | 0.118 | 0 | 0 |  | 0.0050497 | 0.0015504 | 0.0086369 | 0.0022694 | 0 | 0 |  | 0.28845 | 0.088564 | 0.49336 | 0.12963 | 0 | 0 | 8.4112 | 137.0904 | 124.7116 | 1.8682 | 8376.6086 | 92.6562 | 1648.5475 | 744.9977 | 1625.5413 | 3135.6293 | 1.4643 | 8.36
| 0.246 | 0.091 | 0.545 | 0.118 | 0 | 0 |  | 0.004405 | 0.0015504 | 0.0092478 | 0.0022694 | 0 | 0 |  | 0.25211 | 0.088735 | 0.52927 | 0.12988 | 0 | 0 | 8.447 | 136.91 | 124.7479 | 1.8701 | 8413.4502 | 93.3799 | 1669.9735 | 744.8916 | 1628.6482 | 3145.5847 | 1.4453 | 9.84
| 0.2 | 0.091 | 0.591 | 0.118 | 0 | 0 |  | 0.0035813 | 0.0015504 | 0.010028 | 0.0022694 | 0 | 0 |  | 0.20548 | 0.088955 | 0.57536 | 0.1302 | 0 | 0 | 8.4929 | 136.6784 | 124.7945 | 1.8724 | 8460.7335 | 94.3087 | 1697.472 | 744.7553 | 1632.6358 | 3158.3615 | 1.421 | 14.39
| 0.346 | 0.091 | 0.436 | 0.127 | 0 | 0 |  | 0.0061957 | 0.0015504 | 0.0073982 | 0.0024425 | 0 | 0 |  | 0.35229 | 0.088159 | 0.42067 | 0.13888 | 0 | 0 | 8.3192 | 137.4559 | 124.6477 | 1.865 | 8294.822 | 91.3274 | 1614.8975 | 744.1447 | 1619.5122 | 3115.7446 | 1.4752 | 7.35
| 0.473 | 0.091 | 0.291 | 0.145 | 0 | 0 |  | 0.0084699 | 0.0015504 | 0.0049378 | 0.0027887 | 0 | 0 |  | 0.47726 | 0.087365 | 0.27824 | 0.15714 | 0 | 0 | 8.1387 | 138.172 | 124.5227 | 1.8588 | 8134.4673 | 88.7257 | 1549.093 | 742.4589 | 1607.7021 | 3076.7849 | 1.4962 | 16.95
| 0.437 | 0.091 | 0.327 | 0.145 | 0 | 0 |  | 0.0078252 | 0.0015504 | 0.0055487 | 0.0027887 | 0 | 0 |  | 0.44178 | 0.087531 | 0.31325 | 0.15744 | 0 | 0 | 8.1734 | 137.9961 | 124.5582 | 1.8605 | 8170.3473 | 89.432 | 1570.0387 | 742.3494 | 1610.7329 | 3086.493 | 1.4776 | 17.73
| 0.409 | 0.091 | 0.355 | 0.145 | 0 | 0 |  | 0.0073238 | 0.0015504 | 0.0060238 | 0.0027887 | 0 | 0 |  | 0.41409 | 0.087661 | 0.34058 | 0.15767 | 0 | 0 | 8.2006 | 137.8588 | 124.5859 | 1.8619 | 8198.3488 | 89.9833 | 1586.385 | 742.2639 | 1613.0982 | 3094.0693 | 1.4631 | 16.91
| 0.382 | 0.091 | 0.382 | 0.145 | 0 | 0 |  | 0.0068404 | 0.0015504 | 0.0064819 | 0.0027887 | 0 | 0 |  | 0.38731 | 0.087787 | 0.36701 | 0.1579 | 0 | 0 | 8.2268 | 137.726 | 124.6127 | 1.8633 | 8225.4291 | 90.5164 | 1602.1936 | 742.1812 | 1615.3856 | 3101.3964 | 1.449 | 15.64
| 0.328 | 0.091 | 0.436 | 0.145 | 0 | 0 |  | 0.0058734 | 0.0015504 | 0.0073982 | 0.0027887 | 0 | 0 |  | 0.33351 | 0.088039 | 0.4201 | 0.15835 | 0 | 0 | 8.2795 | 137.4593 | 124.6665 | 1.866 | 8279.8234 | 91.5873 | 1633.9473 | 742.0151 | 1619.9803 | 3116.1139 | 1.4208 | 13.64
| 0.291 | 0.091 | 0.473 | 0.145 | 0 | 0 |  | 0.0052109 | 0.0015504 | 0.0080261 | 0.0027887 | 0 | 0 |  | 0.29647 | 0.088213 | 0.45665 | 0.15866 | 0 | 0 | 8.3157 | 137.2757 | 124.7035 | 1.8678 | 8317.2746 | 92.3246 | 1655.8101 | 741.9008 | 1623.1438 | 3126.2471 | 1.4013 | 9.07
| 0.273 | 0.091 | 0.491 | 0.145 | 0 | 0 |  | 0.0048885 | 0.0015504 | 0.0083315 | 0.0027887 | 0 | 0 |  | 0.2784 | 0.088298 | 0.47448 | 0.15882 | 0 | 0 | 8.3334 | 137.1861 | 124.7216 | 1.8687 | 8335.5477 | 92.6843 | 1666.4774 | 741.845 | 1624.6874 | 3131.1912 | 1.3919 | 9.46
| 0.228 | 0.091 | 0.536 | 0.145 | 0 | 0 |  | 0.0040827 | 0.0015504 | 0.0090951 | 0.0027887 | 0 | 0 |  | 0.23307 | 0.088511 | 0.51922 | 0.1592 | 0 | 0 | 8.3778 | 136.9614 | 124.7669 | 1.871 | 8381.3845 | 93.5867 | 1693.2354 | 741.705 | 1628.5592 | 3143.5933 | 1.3681 | 10.37
| 0.155 | 0.091 | 0.609 | 0.145 | 0 | 0 |  | 0.0027755 | 0.0015504 | 0.010334 | 0.0027887 | 0 | 0 |  | 0.15907 | 0.088858 | 0.59225 | 0.15982 | 0 | 0 | 8.4503 | 136.5945 | 124.8409 | 1.8747 | 8456.2138 | 95.0599 | 1736.9184 | 741.4766 | 1634.8801 | 3163.8398 | 1.3292 | 14.63
| 0.227 | 0.091 | 0.527 | 0.155 | 0 | 0 |  | 0.0040648 | 0.0015504 | 0.0089424 | 0.002981 | 0 | 0 |  | 0.23176 | 0.088402 | 0.50987 | 0.16997 | 0 | 0 | 8.3467 | 137.0087 | 124.7682 | 1.8711 | 8363.7741 | 93.5493 | 1698.4451 | 740.5469 | 1628.0382 | 3141.2949 | 1.3425 | 10.9
| 0.272 | 0.091 | 0.473 | 0.164 | 0 | 0 |  | 0.0048706 | 0.0015504 | 0.0080261 | 0.0031541 | 0 | 0 |  | 0.27672 | 0.088087 | 0.45599 | 0.1792 | 0 | 0 | 8.2738 | 137.2796 | 124.7233 | 1.8688 | 8301.402 | 92.5976 | 1675.8706 | 739.6548 | 1623.633 | 3126.6221 | 1.344 | 13.52
| 0.436 | 0.091 | 0.291 | 0.182 | 0 | 0 |  | 0.0078073 | 0.0015504 | 0.0049378 | 0.0035003 | 0 | 0 |  | 0.43872 | 0.087124 | 0.27747 | 0.19669 | 0 | 0 | 8.0583 | 138.177 | 124.5613 | 1.8607 | 8104.3994 | 89.2614 | 1588.0251 | 738.1315 | 1608.6869 | 3077.6435 | 1.3855 | 17.25
| 0.4 | 0.091 | 0.327 | 0.182 | 0 | 0 |  | 0.0071627 | 0.0015504 | 0.0055487 | 0.0035003 | 0 | 0 |  | 0.40326 | 0.087289 | 0.31239 | 0.19706 | 0 | 0 | 8.0928 | 138.0016 | 124.5967 | 1.8625 | 8140.1232 | 89.9669 | 1608.9869 | 738.0141 | 1611.7111 | 3087.3264 | 1.3667 | 16.89
| 0.345 | 0.091 | 0.382 | 0.182 | 0 | 0 |  | 0.0061778 | 0.0015504 | 0.0064819 | 0.0035003 | 0 | 0 |  | 0.34882 | 0.087544 | 0.36599 | 0.19764 | 0 | 0 | 8.1458 | 137.7323 | 124.6512 | 1.8652 | 8194.9643 | 91.0498 | 1641.1663 | 737.8337 | 1616.3539 | 3102.191 | 1.3378 | 16.54
| 0.291 | 0.091 | 0.436 | 0.182 | 0 | 0 |  | 0.0052109 | 0.0015504 | 0.0073982 | 0.0035003 | 0 | 0 |  | 0.29507 | 0.087795 | 0.41893 | 0.19821 | 0 | 0 | 8.1981 | 137.4664 | 124.7049 | 1.8679 | 8249.1201 | 92.1192 | 1672.9436 | 737.6556 | 1620.9386 | 3116.8699 | 1.3094 | 16.01
| 0.254 | 0.091 | 0.473 | 0.182 | 0 | 0 |  | 0.0045483 | 0.0015504 | 0.0080261 | 0.0035003 | 0 | 0 |  | 0.25806 | 0.087968 | 0.45538 | 0.1986 | 0 | 0 | 8.2341 | 137.2833 | 124.7419 | 1.8697 | 8286.4067 | 92.8555 | 1694.8224 | 737.533 | 1624.0952 | 3126.9763 | 1.2898 | 13.81
| 0.204 | 0.091 | 0.523 | 0.182 | 0 | 0 |  | 0.003653 | 0.0015504 | 0.0088745 | 0.0035003 | 0 | 0 |  | 0.20781 | 0.088203 | 0.50486 | 0.19913 | 0 | 0 | 8.283 | 137.0347 | 124.7922 | 1.8723 | 8337.0279 | 93.8552 | 1724.5257 | 737.3666 | 1628.3807 | 3140.6971 | 1.2631 | 18.06
| 0.136 | 0.091 | 0.591 | 0.182 | 0 | 0 |  | 0.0024353 | 0.0015504 | 0.010028 | 0.0035003 | 0 | 0 |  | 0.13905 | 0.088524 | 0.57258 | 0.19985 | 0 | 0 | 8.3499 | 136.6945 | 124.861 | 1.8757 | 8406.3079 | 95.2232 | 1765.1775 | 737.1387 | 1634.2458 | 3159.4754 | 1.2267 | 17.84
| 0.666 | 0.167 | 0.167 | 0 | 0 | 0 |  | 0.011926 | 0.0028453 | 0.0028337 | 0 | 0 | 0 |  | 0.67742 | 0.16162 | 0.16096 | 0 | 0 | 0 | 8.4842 | 138.3871 | 124.3226 | 1.851 | 8206.2629 | 84.9971 | 1363.8913 | 758.043 | 1607.4438 | 3072.3737 | 1.8777 | 10.46
| 0.583 | 0.167 | 0.25 | 0 | 0 | 0 |  | 0.01044 | 0.0028453 | 0.0042421 | 0 | 0 | 0 |  | 0.59563 | 0.16234 | 0.24203 | 0 | 0 | 0 | 8.5667 | 137.9781 | 124.4044 | 1.8551 | 8290.1832 | 86.6264 | 1411.8721 | 757.857 | 1614.5044 | 3094.974 | 1.836 | 10.87
| 0.475 | 0.167 | 0.358 | 0 | 0 | 0 |  | 0.0085057 | 0.0028453 | 0.0060747 | 0 | 0 | 0 |  | 0.48811 | 0.16328 | 0.34861 | 0 | 0 | 0 | 8.6752 | 137.4406 | 124.5119 | 1.8605 | 8400.5036 | 88.7682 | 1474.9471 | 757.6124 | 1623.7863 | 3124.6842 | 1.7812 | 11.08
| 0.375 | 0.167 | 0.458 | 0 | 0 | 0 |  | 0.006715 | 0.0028453 | 0.0077715 | 0 | 0 | 0 |  | 0.38744 | 0.16417 | 0.4484 | 0 | 0 | 0 | 8.7767 | 136.9372 | 124.6126 | 1.8656 | 8503.8025 | 90.7738 | 1534.0075 | 757.3835 | 1632.4774 | 3152.5033 | 1.7299 | 11.52
| 0.333 | 0.167 | 0.5 | 0 | 0 | 0 |  | 0.0059629 | 0.0028453 | 0.0084842 | 0 | 0 | 0 |  | 0.34483 | 0.16454 | 0.49063 | 0 | 0 | 0 | 8.8197 | 136.7241 | 124.6552 | 1.8677 | 8547.5222 | 91.6226 | 1559.004 | 757.2866 | 1636.1557 | 3164.2774 | 1.7081 | 12.05
| 0.291 | 0.167 | 0.542 | 0 | 0 | 0 |  | 0.0052109 | 0.0028453 | 0.0091969 | 0 | 0 | 0 |  | 0.30202 | 0.16492 | 0.53306 | 0 | 0 | 0 | 8.8629 | 136.5101 | 124.698 | 1.8698 | 8591.4417 | 92.4753 | 1584.1147 | 757.1892 | 1639.8509 | 3176.1053 | 1.6863 | 12.37
| 0.567 | 0.167 | 0.233 | 0.033 | 0 | 0 |  | 0.010153 | 0.0028453 | 0.0039536 | 0.00063466 | 0 | 0 |  | 0.57732 | 0.16179 | 0.22481 | 0.036088 | 0 | 0 | 8.4762 | 138.067 | 124.4227 | 1.856 | 8245.4534 | 86.7811 | 1437.5119 | 753.9514 | 1613.9286 | 3091.0699 | 1.7437 | 11.66
| 0.521 | 0.167 | 0.279 | 0.033 | 0 | 0 |  | 0.0093294 | 0.0028453 | 0.0047342 | 0.00063466 | 0 | 0 |  | 0.53178 | 0.16219 | 0.26985 | 0.036176 | 0 | 0 | 8.5219 | 137.8398 | 124.4682 | 1.8583 | 8292.016 | 87.6876 | 1464.2598 | 753.8383 | 1617.854 | 3103.6296 | 1.7203 | 11.35
| 0.5 | 0.167 | 0.3 | 0.033 | 0 | 0 |  | 0.0089534 | 0.0028453 | 0.0050905 | 0.00063466 | 0 | 0 |  | 0.51092 | 0.16237 | 0.29049 | 0.036217 | 0 | 0 | 8.5428 | 137.7357 | 124.4891 | 1.8593 | 8313.3491 | 88.1029 | 1476.5146 | 753.7865 | 1619.6525 | 3109.3839 | 1.7096 | 10.65
| 0.458 | 0.167 | 0.342 | 0.033 | 0 | 0 |  | 0.0082013 | 0.0028453 | 0.0058032 | 0.00063466 | 0 | 0 |  | 0.46906 | 0.16273 | 0.33191 | 0.036299 | 0 | 0 | 8.5848 | 137.5268 | 124.5309 | 1.8614 | 8356.1596 | 88.9364 | 1501.107 | 753.6826 | 1623.2616 | 3120.9315 | 1.6881 | 9.22
| 0.437 | 0.167 | 0.363 | 0.033 | 0 | 0 |  | 0.0078252 | 0.0028453 | 0.0061595 | 0.00063466 | 0 | 0 |  | 0.44806 | 0.16292 | 0.35268 | 0.03634 | 0 | 0 | 8.6058 | 137.422 | 124.5519 | 1.8625 | 8377.6372 | 89.3545 | 1513.4448 | 753.6304 | 1625.0722 | 3126.7249 | 1.6773 | 8.61
| 0.417 | 0.167 | 0.383 | 0.033 | 0 | 0 |  | 0.0074671 | 0.0028453 | 0.0064989 | 0.00063466 | 0 | 0 |  | 0.42801 | 0.16309 | 0.37252 | 0.036379 | 0 | 0 | 8.6259 | 137.322 | 124.572 | 1.8635 | 8398.1373 | 89.7536 | 1525.2211 | 753.5806 | 1626.8004 | 3132.2545 | 1.6669 | 8.21
| 0.396 | 0.167 | 0.404 | 0.033 | 0 | 0 |  | 0.0070911 | 0.0028453 | 0.0068552 | 0.00063466 | 0 | 0 |  | 0.40692 | 0.16328 | 0.39339 | 0.03642 | 0 | 0 | 8.6471 | 137.2167 | 124.5931 | 1.8646 | 8419.7098 | 90.1736 | 1537.6134 | 753.5283 | 1628.6191 | 3138.0734 | 1.6561 | 8.87
| 0.358 | 0.167 | 0.442 | 0.033 | 0 | 0 |  | 0.0064106 | 0.0028453 | 0.0075 | 0.00063466 | 0 | 0 |  | 0.36862 | 0.16361 | 0.43127 | 0.036495 | 0 | 0 | 8.6855 | 137.0256 | 124.6314 | 1.8665 | 8458.8701 | 90.936 | 1560.109 | 753.4332 | 1631.9204 | 3148.6364 | 1.6364 | 11.21
| 0.317 | 0.167 | 0.483 | 0.033 | 0 | 0 |  | 0.0056764 | 0.0028453 | 0.0081957 | 0.00063466 | 0 | 0 |  | 0.32713 | 0.16397 | 0.47232 | 0.036576 | 0 | 0 | 8.7271 | 136.8185 | 124.6729 | 1.8686 | 8501.3025 | 91.7622 | 1584.4843 | 753.3301 | 1635.4976 | 3160.0821 | 1.6151 | 11.95
| 0.296 | 0.167 | 0.504 | 0.033 | 0 | 0 |  | 0.0053004 | 0.0028453 | 0.0085521 | 0.00063466 | 0 | 0 |  | 0.30581 | 0.16416 | 0.49341 | 0.036617 | 0 | 0 | 8.7485 | 136.7121 | 124.6942 | 1.8696 | 8523.1091 | 92.1867 | 1597.0111 | 753.2772 | 1637.336 | 3165.9641 | 1.6041 | 11.75
| 0.575 | 0.167 | 0.2 | 0.058 | 0 | 0 |  | 0.010296 | 0.0028453 | 0.0033937 | 0.0011155 | 0 | 0 |  | 0.58334 | 0.1612 | 0.19227 | 0.063197 | 0 | 0 | 8.3883 | 138.2327 | 124.4167 | 1.8557 | 8191.5613 | 86.5033 | 1445.1709 | 751.0625 | 1611.7888 | 3082.6725 | 1.6845 | 11.02
| 0.529 | 0.167 | 0.246 | 0.058 | 0 | 0 |  | 0.0094726 | 0.0028453 | 0.0041742 | 0.0011155 | 0 | 0 |  | 0.53798 | 0.1616 | 0.23707 | 0.063351 | 0 | 0 | 8.4336 | 138.0067 | 124.462 | 1.8579 | 8237.8223 | 87.4058 | 1471.8402 | 750.9427 | 1615.6947 | 3095.1659 | 1.661 | 9.25
| 0.508 | 0.167 | 0.267 | 0.058 | 0 | 0 |  | 0.0090966 | 0.0028453 | 0.0045306 | 0.0011155 | 0 | 0 |  | 0.51721 | 0.16178 | 0.25759 | 0.063422 | 0 | 0 | 8.4543 | 137.9031 | 124.4828 | 1.859 | 8259.017 | 87.8193 | 1484.0588 | 750.8879 | 1617.4842 | 3100.8898 | 1.6503 | 7.75
| 0.487 | 0.167 | 0.288 | 0.058 | 0 | 0 |  | 0.0087206 | 0.0028453 | 0.0048869 | 0.0011155 | 0 | 0 |  | 0.49638 | 0.16196 | 0.27817 | 0.063494 | 0 | 0 | 8.4751 | 137.7994 | 124.5036 | 1.86 | 8280.2591 | 88.2338 | 1496.3048 | 750.8329 | 1619.2777 | 3106.6265 | 1.6395 | 3.23
| 0.467 | 0.167 | 0.308 | 0.058 | 0 | 0 |  | 0.0083624 | 0.0028453 | 0.0052263 | 0.0011155 | 0 | 0 |  | 0.47651 | 0.16213 | 0.2978 | 0.063561 | 0 | 0 | 8.4949 | 137.7003 | 124.5235 | 1.861 | 8300.5341 | 88.6293 | 1507.9932 | 750.7804 | 1620.9895 | 3112.102 | 1.6292 | 5.79
| 0.446 | 0.167 | 0.329 | 0.058 | 0 | 0 |  | 0.0079864 | 0.0028453 | 0.0055826 | 0.0011155 | 0 | 0 |  | 0.45559 | 0.16231 | 0.31846 | 0.063633 | 0 | 0 | 8.5158 | 137.5961 | 124.5444 | 1.8621 | 8321.8696 | 89.0456 | 1520.293 | 750.7252 | 1622.7909 | 3117.8639 | 1.6184 | 6.82
| 0.404 | 0.167 | 0.371 | 0.058 | 0 | 0 |  | 0.0072343 | 0.0028453 | 0.0062953 | 0.0011155 | 0 | 0 |  | 0.41362 | 0.16268 | 0.35993 | 0.063776 | 0 | 0 | 8.5577 | 137.387 | 124.5864 | 1.8642 | 8364.6847 | 89.8809 | 1544.9758 | 750.6144 | 1626.4058 | 3129.4267 | 1.5966 | 9.48
| 0.383 | 0.167 | 0.392 | 0.058 | 0 | 0 |  | 0.0068583 | 0.0028453 | 0.0066516 | 0.0011155 | 0 | 0 |  | 0.39256 | 0.16286 | 0.38073 | 0.063848 | 0 | 0 | 8.5788 | 137.282 | 124.6074 | 1.8653 | 8386.1647 | 90.3 | 1557.3589 | 750.5588 | 1628.2194 | 3135.2277 | 1.5857 | 9.18
| 0.362 | 0.167 | 0.413 | 0.058 | 0 | 0 |  | 0.0064822 | 0.0028453 | 0.007008 | 0.0011155 | 0 | 0 |  | 0.37145 | 0.16305 | 0.40158 | 0.06392 | 0 | 0 | 8.5998 | 137.1769 | 124.6285 | 1.8663 | 8407.6932 | 90.72 | 1569.77 | 750.5031 | 1630.0371 | 3141.0417 | 1.5748 | 9.78
| 0.333 | 0.167 | 0.442 | 0.058 | 0 | 0 |  | 0.0059629 | 0.0028453 | 0.0075 | 0.0011155 | 0 | 0 |  | 0.34223 | 0.1633 | 0.43045 | 0.06402 | 0 | 0 | 8.629 | 137.0313 | 124.6578 | 1.8678 | 8437.5031 | 91.3016 | 1586.9552 | 750.426 | 1632.554 | 3149.0923 | 1.5597 | 10.77
| 0.283 | 0.167 | 0.492 | 0.058 | 0 | 0 |  | 0.0050676 | 0.0028453 | 0.0083485 | 0.0011155 | 0 | 0 |  | 0.29163 | 0.16374 | 0.48044 | 0.064193 | 0 | 0 | 8.6795 | 136.7791 | 124.7084 | 1.8703 | 8489.1187 | 92.3086 | 1616.7114 | 750.2924 | 1636.9119 | 3163.0318 | 1.5335 | 11.03
| 0.512 | 0.167 | 0.25 | 0.071 | 0 | 0 |  | 0.0091682 | 0.0028453 | 0.0042421 | 0.0013655 | 0 | 0 |  | 0.5203 | 0.16147 | 0.24074 | 0.077492 | 0 | 0 | 8.4087 | 137.9889 | 124.4797 | 1.8588 | 8231.0816 | 87.6759 | 1488.0531 | 749.3885 | 1616.3765 | 3096.5408 | 1.6195 | 2.04
| 0.501 | 0.167 | 0.261 | 0.071 | 0 | 0 |  | 0.0089713 | 0.0028453 | 0.0044288 | 0.0013655 | 0 | 0 |  | 0.50942 | 0.16157 | 0.25148 | 0.077537 | 0 | 0 | 8.4195 | 137.9348 | 124.4906 | 1.8594 | 8242.1652 | 87.8923 | 1494.4545 | 749.3589 | 1617.3131 | 3099.5359 | 1.6139 | 1.69
| 0.5 | 0.167 | 0.258 | 0.075 | 0 | 0 |  | 0.0089534 | 0.0028453 | 0.0043779 | 0.0014424 | 0 | 0 |  | 0.50817 | 0.16149 | 0.24847 | 0.081868 | 0 | 0 | 8.4077 | 137.9502 | 124.4918 | 1.8594 | 8235.8264 | 87.892 | 1496.976 | 748.8924 | 1617.1622 | 3098.8058 | 1.6033 | 2.88
| 0.583 | 0.167 | 0.167 | 0.083 | 0 | 0 |  | 0.01044 | 0.0028453 | 0.0028337 | 0.0015963 | 0 | 0 |  | 0.58931 | 0.16062 | 0.15996 | 0.090109 | 0 | 0 | 8.301 | 138.3971 | 124.4107 | 1.8554 | 8138.0593 | 86.2276 | 1452.7745 | 748.1945 | 1609.6645 | 3074.3359 | 1.6257 | 17.91
| 0.562 | 0.167 | 0.188 | 0.083 | 0 | 0 |  | 0.010064 | 0.0028453 | 0.0031901 | 0.0015963 | 0 | 0 |  | 0.56872 | 0.1608 | 0.18028 | 0.090209 | 0 | 0 | 8.3215 | 138.2946 | 124.4313 | 1.8564 | 8159.0143 | 86.6372 | 1464.8978 | 748.1369 | 1611.4365 | 3080.0019 | 1.615 | 16.18
| 0.542 | 0.167 | 0.208 | 0.083 | 0 | 0 |  | 0.0097054 | 0.0028453 | 0.0035294 | 0.0015963 | 0 | 0 |  | 0.54906 | 0.16097 | 0.19967 | 0.090305 | 0 | 0 | 8.341 | 138.1968 | 124.4509 | 1.8574 | 8179.015 | 87.0283 | 1476.4689 | 748.082 | 1613.1277 | 3085.4098 | 1.6047 | 12.01
| 0.517 | 0.167 | 0.233 | 0.083 | 0 | 0 |  | 0.0092578 | 0.0028453 | 0.0039536 | 0.0015963 | 0 | 0 |  | 0.52443 | 0.16118 | 0.22396 | 0.090425 | 0 | 0 | 8.3655 | 138.0743 | 124.4756 | 1.8586 | 8204.0756 | 87.5182 | 1490.9674 | 748.0131 | 1615.2468 | 3092.1859 | 1.5919 | 5.57
| 0.496 | 0.167 | 0.254 | 0.083 | 0 | 0 |  | 0.0088817 | 0.0028453 | 0.00431 | 0.0015963 | 0 | 0 |  | 0.50369 | 0.16136 | 0.24442 | 0.090526 | 0 | 0 | 8.3861 | 137.9711 | 124.4963 | 1.8597 | 8225.178 | 87.9308 | 1503.176 | 747.9551 | 1617.0312 | 3097.8917 | 1.5811 | 3.73
| 0.475 | 0.167 | 0.275 | 0.083 | 0 | 0 |  | 0.0085057 | 0.0028453 | 0.0046663 | 0.0015963 | 0 | 0 |  | 0.4829 | 0.16154 | 0.26493 | 0.090628 | 0 | 0 | 8.4068 | 137.8677 | 124.5171 | 1.8607 | 8246.3277 | 88.3443 | 1515.4119 | 747.897 | 1618.8195 | 3103.6103 | 1.5703 | 3.88
| 0.454 | 0.167 | 0.296 | 0.083 | 0 | 0 |  | 0.0081296 | 0.0028453 | 0.0050227 | 0.0015963 | 0 | 0 |  | 0.46207 | 0.16172 | 0.28548 | 0.090729 | 0 | 0 | 8.4275 | 137.764 | 124.5379 | 1.8617 | 8267.5247 | 88.7587 | 1527.6752 | 747.8387 | 1620.6119 | 3109.3417 | 1.5594 | 4.91
| 0.433 | 0.167 | 0.317 | 0.083 | 0 | 0 |  | 0.0077536 | 0.0028453 | 0.005379 | 0.0015963 | 0 | 0 |  | 0.44119 | 0.1619 | 0.30607 | 0.090831 | 0 | 0 | 8.4482 | 137.6601 | 124.5588 | 1.8628 | 8288.7692 | 89.174 | 1539.966 | 747.7804 | 1622.4083 | 3115.086 | 1.5485 | 5.98
| 0.412 | 0.167 | 0.338 | 0.083 | 0 | 0 |  | 0.0073776 | 0.0028453 | 0.0057353 | 0.0015963 | 0 | 0 |  | 0.42027 | 0.16208 | 0.32672 | 0.090933 | 0 | 0 | 8.469 | 137.556 | 124.5797 | 1.8638 | 8310.0615 | 89.5903 | 1552.2844 | 747.7219 | 1624.2088 | 3120.8432 | 1.5376 | 6.41
| 0.392 | 0.167 | 0.358 | 0.083 | 0 | 0 |  | 0.0070194 | 0.0028453 | 0.0060747 | 0.0015963 | 0 | 0 |  | 0.40029 | 0.16226 | 0.34642 | 0.09103 | 0 | 0 | 8.4889 | 137.4566 | 124.5997 | 1.8649 | 8330.3843 | 89.9876 | 1564.0419 | 747.666 | 1625.9272 | 3126.3382 | 1.5272 | 7.81
| 0.371 | 0.167 | 0.379 | 0.083 | 0 | 0 |  | 0.0066434 | 0.0028453 | 0.006431 | 0.0015963 | 0 | 0 |  | 0.37928 | 0.16244 | 0.36715 | 0.091132 | 0 | 0 | 8.5098 | 137.352 | 124.6207 | 1.8659 | 8351.7701 | 90.4057 | 1576.4144 | 747.6073 | 1627.7356 | 3132.1207 | 1.5163 | 7.77
| 0.333 | 0.167 | 0.417 | 0.083 | 0 | 0 |  | 0.0059629 | 0.0028453 | 0.0070758 | 0.0015963 | 0 | 0 |  | 0.34112 | 0.16277 | 0.40479 | 0.091318 | 0 | 0 | 8.5477 | 137.1622 | 124.6589 | 1.8678 | 8390.5908 | 91.1647 | 1598.8737 | 747.5006 | 1631.0182 | 3142.6173 | 1.4964 | 9.41
| 0.292 | 0.167 | 0.458 | 0.083 | 0 | 0 |  | 0.0052288 | 0.0028453 | 0.0077715 | 0.0015963 | 0 | 0 |  | 0.29978 | 0.16313 | 0.44557 | 0.09152 | 0 | 0 | 8.5888 | 136.9565 | 124.7002 | 1.8699 | 8432.6543 | 91.9871 | 1623.209 | 747.385 | 1634.575 | 3153.9908 | 1.4749 | 10.57
| 0.25 | 0.167 | 0.5 | 0.083 | 0 | 0 |  | 0.0044767 | 0.0028453 | 0.0084842 | 0.0015963 | 0 | 0 |  | 0.25724 | 0.1635 | 0.48753 | 0.091727 | 0 | 0 | 8.6311 | 136.7449 | 124.7428 | 1.872 | 8475.9366 | 92.8333 | 1648.2495 | 747.2661 | 1638.2349 | 3165.6938 | 1.4527 | 12
| 0.558 | 0.167 | 0.167 | 0.108 | 0 | 0 |  | 0.0099919 | 0.0028453 | 0.0028337 | 0.0020771 | 0 | 0 |  | 0.56299 | 0.16032 | 0.15966 | 0.11703 | 0 | 0 | 8.2462 | 138.4001 | 124.437 | 1.8567 | 8117.6817 | 86.5952 | 1479.3305 | 745.252 | 1610.3281 | 3074.9221 | 1.5504 | 17.62
| 0.529 | 0.167 | 0.196 | 0.108 | 0 | 0 |  | 0.0094726 | 0.0028453 | 0.0033258 | 0.0020771 | 0 | 0 |  | 0.53455 | 0.16056 | 0.18768 | 0.11721 | 0 | 0 | 8.2744 | 138.2588 | 124.4655 | 1.8581 | 8146.5465 | 87.1607 | 1496.0888 | 745.1681 | 1612.7725 | 3082.7362 | 1.5355 | 16.23
| 0.504 | 0.167 | 0.221 | 0.108 | 0 | 0 |  | 0.009025 | 0.0028453 | 0.00375 | 0.0020771 | 0 | 0 |  | 0.50996 | 0.16078 | 0.2119 | 0.11737 | 0 | 0 | 8.2987 | 138.1366 | 124.49 | 1.8593 | 8171.5012 | 87.6496 | 1510.577 | 745.0955 | 1614.8858 | 3089.4917 | 1.5226 | 13.4
| 0.483 | 0.167 | 0.242 | 0.108 | 0 | 0 |  | 0.0086489 | 0.0028453 | 0.0041064 | 0.0020771 | 0 | 0 |  | 0.48926 | 0.16096 | 0.23229 | 0.1175 | 0 | 0 | 8.3192 | 138.0338 | 124.5107 | 1.8604 | 8192.5143 | 88.0613 | 1522.7767 | 745.0345 | 1616.6653 | 3095.1802 | 1.5118 | 10.47
| 0.462 | 0.167 | 0.263 | 0.108 | 0 | 0 |  | 0.0082729 | 0.0028453 | 0.0044627 | 0.0020771 | 0 | 0 |  | 0.46851 | 0.16113 | 0.25273 | 0.11763 | 0 | 0 | 8.3397 | 137.9307 | 124.5315 | 1.8614 | 8213.5744 | 88.4739 | 1535.0037 | 744.9732 | 1618.4488 | 3100.8814 | 1.5009 | 7.66
| 0.442 | 0.167 | 0.283 | 0.108 | 0 | 0 |  | 0.0079148 | 0.0028453 | 0.0048021 | 0.0020771 | 0 | 0 |  | 0.4487 | 0.16131 | 0.27224 | 0.11775 | 0 | 0 | 8.3593 | 137.8323 | 124.5513 | 1.8624 | 8233.6753 | 88.8677 | 1546.6739 | 744.9148 | 1620.151 | 3106.323 | 1.4905 | 6.88
| 0.421 | 0.167 | 0.304 | 0.108 | 0 | 0 |  | 0.0075387 | 0.0028453 | 0.0051584 | 0.0020771 | 0 | 0 |  | 0.42786 | 0.16149 | 0.29277 | 0.11789 | 0 | 0 | 8.38 | 137.7287 | 124.5721 | 1.8635 | 8254.8273 | 89.2821 | 1558.9543 | 744.8533 | 1621.9423 | 3112.0491 | 1.4796 | 5.95
| 0.4 | 0.167 | 0.325 | 0.108 | 0 | 0 |  | 0.0071627 | 0.0028453 | 0.0055147 | 0.0020771 | 0 | 0 |  | 0.40697 | 0.16167 | 0.31334 | 0.11802 | 0 | 0 | 8.4006 | 137.625 | 124.593 | 1.8645 | 8276.0267 | 89.6974 | 1571.2622 | 744.7917 | 1623.7375 | 3117.788 | 1.4686 | 6.17
| 0.379 | 0.167 | 0.346 | 0.108 | 0 | 0 |  | 0.0067866 | 0.0028453 | 0.0058711 | 0.0020771 | 0 | 0 |  | 0.38604 | 0.16185 | 0.33396 | 0.11815 | 0 | 0 | 8.4214 | 137.521 | 124.614 | 1.8656 | 8297.2736 | 90.1136 | 1583.5977 | 744.7299 | 1625.5368 | 3123.5398 | 1.4576 | 7.72
| 0.358 | 0.167 | 0.367 | 0.108 | 0 | 0 |  | 0.0064106 | 0.0028453 | 0.0062274 | 0.0020771 | 0 | 0 |  | 0.36506 | 0.16203 | 0.35463 | 0.11828 | 0 | 0 | 8.4421 | 137.4167 | 124.6349 | 1.8666 | 8318.5682 | 90.5308 | 1595.9609 | 744.668 | 1627.3402 | 3129.3045 | 1.4466 | 7.79
| 0.337 | 0.167 | 0.388 | 0.108 | 0 | 0 |  | 0.0060346 | 0.0028453 | 0.0065837 | 0.0020771 | 0 | 0 |  | 0.34403 | 0.16221 | 0.37534 | 0.11842 | 0 | 0 | 8.4629 | 137.3122 | 124.656 | 1.8677 | 8339.9106 | 90.949 | 1608.3518 | 744.6059 | 1629.1476 | 3135.0822 | 1.4356 | 8.34
| 0.292 | 0.167 | 0.433 | 0.108 | 0 | 0 |  | 0.0052288 | 0.0028453 | 0.0073473 | 0.0020771 | 0 | 0 |  | 0.29881 | 0.1626 | 0.41988 | 0.1187 | 0 | 0 | 8.5077 | 137.0876 | 124.7012 | 1.8699 | 8385.8063 | 91.8481 | 1634.9979 | 744.4725 | 1633.0343 | 3147.5067 | 1.4119 | 9.64
| 0.258 | 0.167 | 0.467 | 0.108 | 0 | 0 |  | 0.0046199 | 0.0028453 | 0.0079243 | 0.0020771 | 0 | 0 |  | 0.2645 | 0.1629 | 0.45368 | 0.11892 | 0 | 0 | 8.5416 | 136.9171 | 124.7355 | 1.8717 | 8420.6302 | 92.5304 | 1655.2158 | 744.3712 | 1635.9833 | 3156.934 | 1.3939 | 10.8
| 0.492 | 0.167 | 0.208 | 0.133 | 0 | 0 |  | 0.0088101 | 0.0028453 | 0.0035294 | 0.0025579 | 0 | 0 |  | 0.49655 | 0.16037 | 0.19892 | 0.14417 | 0 | 0 | 8.2313 | 138.2036 | 124.5035 | 1.86 | 8138.0946 | 87.7608 | 1529.5085 | 742.1957 | 1614.4422 | 3086.5413 | 1.4542 | 16.4
| 0.471 | 0.167 | 0.229 | 0.133 | 0 | 0 |  | 0.0084341 | 0.0028453 | 0.0038858 | 0.0025579 | 0 | 0 |  | 0.47588 | 0.16054 | 0.21925 | 0.14433 | 0 | 0 | 8.2517 | 138.101 | 124.5241 | 1.861 | 8159.0169 | 88.1715 | 1541.6981 | 742.1315 | 1616.2166 | 3092.212 | 1.4433 | 16.2
| 0.45 | 0.167 | 0.25 | 0.133 | 0 | 0 |  | 0.008058 | 0.0028453 | 0.0042421 | 0.0025579 | 0 | 0 |  | 0.45517 | 0.16072 | 0.23962 | 0.14449 | 0 | 0 | 8.2721 | 137.9983 | 124.5448 | 1.8621 | 8179.9857 | 88.5832 | 1553.9149 | 742.0672 | 1617.995 | 3097.8953 | 1.4324 | 14.68
| 0.429 | 0.167 | 0.271 | 0.133 | 0 | 0 |  | 0.007682 | 0.0028453 | 0.0045984 | 0.0025579 | 0 | 0 |  | 0.43441 | 0.1609 | 0.26004 | 0.14465 | 0 | 0 | 8.2925 | 137.8953 | 124.5656 | 1.8631 | 8201.0012 | 88.9958 | 1566.1588 | 742.0027 | 1619.7774 | 3103.5912 | 1.4214 | 13.41
| 0.408 | 0.167 | 0.292 | 0.133 | 0 | 0 |  | 0.0073059 | 0.0028453 | 0.0049548 | 0.0025579 | 0 | 0 |  | 0.41361 | 0.16108 | 0.2805 | 0.14481 | 0 | 0 | 8.313 | 137.7921 | 124.5864 | 1.8642 | 8222.0636 | 89.4093 | 1578.4301 | 741.9382 | 1621.5638 | 3109.2999 | 1.4104 | 9.64
| 0.387 | 0.167 | 0.313 | 0.133 | 0 | 0 |  | 0.0069299 | 0.0028453 | 0.0053111 | 0.0025579 | 0 | 0 |  | 0.39276 | 0.16126 | 0.30101 | 0.14497 | 0 | 0 | 8.3336 | 137.6886 | 124.6072 | 1.8652 | 8243.1731 | 89.8237 | 1590.7288 | 741.8734 | 1623.3541 | 3115.0213 | 1.3994 | 9.61
| 0.367 | 0.167 | 0.333 | 0.133 | 0 | 0 |  | 0.0065718 | 0.0028453 | 0.0056505 | 0.0025579 | 0 | 0 |  | 0.37286 | 0.16143 | 0.32059 | 0.14512 | 0 | 0 | 8.3532 | 137.5899 | 124.6271 | 1.8662 | 8263.3212 | 90.2192 | 1602.4674 | 741.8116 | 1625.0629 | 3120.4822 | 1.3889 | 9.69
| 0.346 | 0.167 | 0.354 | 0.133 | 0 | 0 |  | 0.0061957 | 0.0028453 | 0.0060068 | 0.0025579 | 0 | 0 |  | 0.35191 | 0.16161 | 0.34119 | 0.14529 | 0 | 0 | 8.3738 | 137.486 | 124.6481 | 1.8673 | 8284.523 | 90.6355 | 1614.8199 | 741.7466 | 1626.8611 | 3126.2286 | 1.3779 | 8.92
| 0.325 | 0.167 | 0.375 | 0.133 | 0 | 0 |  | 0.0058197 | 0.0028453 | 0.0063632 | 0.0025579 | 0 | 0 |  | 0.33093 | 0.16179 | 0.36183 | 0.14545 | 0 | 0 | 8.3945 | 137.3819 | 124.6691 | 1.8683 | 8305.7722 | 91.0526 | 1627.2 | 741.6815 | 1628.6633 | 3131.988 | 1.3668 | 8.93
| 0.308 | 0.167 | 0.392 | 0.133 | 0 | 0 |  | 0.0055153 | 0.0028453 | 0.0066516 | 0.0025579 | 0 | 0 |  | 0.3139 | 0.16194 | 0.37858 | 0.14558 | 0 | 0 | 8.4113 | 137.2974 | 124.6861 | 1.8692 | 8323.0089 | 91.391 | 1637.2424 | 741.6286 | 1630.1251 | 3136.6597 | 1.3578 | 9.09
| 0.292 | 0.167 | 0.408 | 0.133 | 0 | 0 |  | 0.0052288 | 0.0028453 | 0.0069231 | 0.0025579 | 0 | 0 |  | 0.29785 | 0.16208 | 0.39437 | 0.14571 | 0 | 0 | 8.4271 | 137.2178 | 124.7022 | 1.87 | 8339.2603 | 91.7101 | 1646.7107 | 741.5788 | 1631.5034 | 3141.0644 | 1.3494 | 9.68
| 0.246 | 0.167 | 0.454 | 0.133 | 0 | 0 |  | 0.004405 | 0.0028453 | 0.0077037 | 0.0025579 | 0 | 0 |  | 0.25155 | 0.16248 | 0.43991 | 0.14607 | 0 | 0 | 8.4727 | 136.9881 | 124.7485 | 1.8723 | 8386.1383 | 92.6304 | 1674.0225 | 741.435 | 1635.4793 | 3153.77 | 1.3249 | 10.54
| 0.508 | 0.167 | 0.167 | 0.158 | 0 | 0 |  | 0.0090966 | 0.0028453 | 0.0028337 | 0.0030387 | 0 | 0 |  | 0.51063 | 0.15972 | 0.15907 | 0.17058 | 0 | 0 | 8.1374 | 138.406 | 124.4894 | 1.8593 | 8077.154 | 87.3264 | 1532.1463 | 739.3999 | 1611.6477 | 3076.0881 | 1.4007 | 16.84
| 0.458 | 0.167 | 0.217 | 0.158 | 0 | 0 |  | 0.0082013 | 0.0028453 | 0.0036821 | 0.0030387 | 0 | 0 |  | 0.46159 | 0.16014 | 0.20724 | 0.17103 | 0 | 0 | 8.1855 | 138.1631 | 124.5384 | 1.8617 | 8126.6835 | 88.3008 | 1561.1036 | 739.2401 | 1615.8546 | 3089.5283 | 1.3747 | 15.98
| 0.437 | 0.167 | 0.238 | 0.158 | 0 | 0 |  | 0.0078252 | 0.0028453 | 0.0040385 | 0.0030387 | 0 | 0 |  | 0.44091 | 0.16032 | 0.22755 | 0.17122 | 0 | 0 | 8.2058 | 138.0607 | 124.5591 | 1.8628 | 8147.5639 | 88.7115 | 1573.3113 | 739.1728 | 1617.6282 | 3095.1945 | 1.3637 | 15.7
| 0.417 | 0.167 | 0.258 | 0.158 | 0 | 0 |  | 0.0074671 | 0.0028453 | 0.0043779 | 0.0030387 | 0 | 0 |  | 0.42118 | 0.16049 | 0.24693 | 0.1714 | 0 | 0 | 8.2251 | 137.9629 | 124.5788 | 1.8638 | 8167.4932 | 89.1036 | 1584.963 | 739.1085 | 1619.321 | 3100.6025 | 1.3532 | 15.31
| 0.375 | 0.167 | 0.3 | 0.158 | 0 | 0 |  | 0.006715 | 0.0028453 | 0.0050905 | 0.0030387 | 0 | 0 |  | 0.3796 | 0.16085 | 0.28777 | 0.17178 | 0 | 0 | 8.2659 | 137.7569 | 124.6204 | 1.8658 | 8209.4824 | 89.9296 | 1609.5119 | 738.9731 | 1622.8875 | 3111.9966 | 1.3311 | 14.61
| 0.333 | 0.167 | 0.342 | 0.158 | 0 | 0 |  | 0.0059629 | 0.0028453 | 0.0058032 | 0.0030387 | 0 | 0 |  | 0.33784 | 0.16121 | 0.32879 | 0.17216 | 0 | 0 | 8.3069 | 137.55 | 124.6622 | 1.8679 | 8251.659 | 90.7594 | 1634.1704 | 738.837 | 1626.4699 | 3123.4416 | 1.309 | 14.09
| 0.312 | 0.167 | 0.363 | 0.158 | 0 | 0 |  | 0.0055869 | 0.0028453 | 0.0061595 | 0.0030387 | 0 | 0 |  | 0.31689 | 0.16139 | 0.34937 | 0.17236 | 0 | 0 | 8.3274 | 137.4462 | 124.6831 | 1.869 | 8272.8181 | 91.1756 | 1646.541 | 738.7688 | 1628.2671 | 3129.1833 | 1.2978 | 12.22
| 0.292 | 0.167 | 0.383 | 0.158 | 0 | 0 |  | 0.0052288 | 0.0028453 | 0.0064989 | 0.0030387 | 0 | 0 |  | 0.29689 | 0.16156 | 0.36901 | 0.17254 | 0 | 0 | 8.3471 | 137.3472 | 124.7031 | 1.87 | 8293.0135 | 91.5729 | 1658.3482 | 738.7036 | 1629.9825 | 3134.6636 | 1.2872 | 12.33
| 0.254 | 0.167 | 0.421 | 0.158 | 0 | 0 |  | 0.0045483 | 0.0028453 | 0.0071437 | 0.0030387 | 0 | 0 |  | 0.25878 | 0.16189 | 0.40645 | 0.17289 | 0 | 0 | 8.3844 | 137.1583 | 124.7412 | 1.8719 | 8331.5037 | 92.3301 | 1680.8515 | 738.5795 | 1633.2518 | 3145.1082 | 1.267 | 10.86
| 0.212 | 0.167 | 0.463 | 0.158 | 0 | 0 |  | 0.0037962 | 0.0028453 | 0.0078564 | 0.0030387 | 0 | 0 |  | 0.21647 | 0.16225 | 0.448 | 0.17328 | 0 | 0 | 8.4259 | 136.9488 | 124.7835 | 1.874 | 8374.2277 | 93.1706 | 1705.8299 | 738.4417 | 1636.8807 | 3156.7018 | 1.2445 | 12.39
| 0.692 | 0.231 | 0.077 | 0 | 0 | 0 |  | 0.012391 | 0.0039357 | 0.0013066 | 0 | 0 | 0 |  | 0.70271 | 0.22319 | 0.074095 | 0 | 0 | 0 | 8.5205 | 138.5136 | 124.2973 | 1.8516 | 8180.8031 | 83.937 | 1346.5804 | 756.6631 | 1611.7263 | 3075.4381 | 1.8214 | 10.58
| 0.615 | 0.231 | 0.154 | 0 | 0 | 0 |  | 0.011013 | 0.0039357 | 0.0026131 | 0 | 0 | 0 |  | 0.62709 | 0.22411 | 0.1488 | 0 | 0 | 0 | 8.597 | 138.1354 | 124.3729 | 1.8554 | 8258.3993 | 85.4412 | 1390.9342 | 756.4852 | 1618.2813 | 3096.3761 | 1.7825 | 10.93
| 0.584 | 0.231 | 0.185 | 0 | 0 | 0 |  | 0.010458 | 0.0039357 | 0.0031392 | 0 | 0 | 0 |  | 0.59647 | 0.22448 | 0.17905 | 0 | 0 | 0 | 8.628 | 137.9823 | 124.4035 | 1.8569 | 8289.8199 | 86.0503 | 1408.8941 | 756.4132 | 1620.9356 | 3104.8544 | 1.7668 | 11.12
| 0.538 | 0.231 | 0.231 | 0 | 0 | 0 |  | 0.0096338 | 0.0039357 | 0.0039197 | 0 | 0 | 0 |  | 0.55084 | 0.22504 | 0.22412 | 0 | 0 | 0 | 8.6742 | 137.7542 | 124.4492 | 1.8592 | 8336.6366 | 86.9578 | 1435.6544 | 756.3059 | 1624.8905 | 3117.4872 | 1.7434 | 11.82
| 0.5 | 0.231 | 0.269 | 0 | 0 | 0 |  | 0.0089534 | 0.0039357 | 0.0045645 | 0 | 0 | 0 |  | 0.51298 | 0.2255 | 0.26152 | 0 | 0 | 0 | 8.7125 | 137.5649 | 124.487 | 1.8611 | 8375.4859 | 87.7109 | 1457.8605 | 756.2168 | 1628.1723 | 3127.97 | 1.7239 | 11.92
| 0.461 | 0.231 | 0.308 | 0 | 0 | 0 |  | 0.008255 | 0.0039357 | 0.0052263 | 0 | 0 | 0 |  | 0.47396 | 0.22597 | 0.30007 | 0 | 0 | 0 | 8.752 | 137.3698 | 124.526 | 1.8631 | 8415.523 | 88.487 | 1480.7456 | 756.125 | 1631.5545 | 3138.7734 | 1.7039 | 12.38
| 0.431 | 0.231 | 0.338 | 0 | 0 | 0 |  | 0.0077178 | 0.0039357 | 0.0057353 | 0 | 0 | 0 |  | 0.44384 | 0.22634 | 0.32983 | 0 | 0 | 0 | 8.7825 | 137.2192 | 124.5562 | 1.8646 | 8446.4354 | 89.0863 | 1498.4151 | 756.0542 | 1634.1659 | 3147.1146 | 1.6884 | 10.54
| 0.384 | 0.231 | 0.385 | 0 | 0 | 0 |  | 0.0068762 | 0.0039357 | 0.0065328 | 0 | 0 | 0 |  | 0.39644 | 0.22691 | 0.37665 | 0 | 0 | 0 | 8.8305 | 136.9822 | 124.6036 | 1.867 | 8495.0666 | 90.029 | 1526.2125 | 755.9427 | 1638.274 | 3160.2369 | 1.6641 | 11.64
| 0.346 | 0.231 | 0.423 | 0 | 0 | 0 |  | 0.0061957 | 0.0039357 | 0.0071776 | 0 | 0 | 0 |  | 0.35795 | 0.22738 | 0.41467 | 0 | 0 | 0 | 8.8694 | 136.7897 | 124.6421 | 1.8689 | 8534.5665 | 90.7947 | 1548.7906 | 755.8521 | 1641.6108 | 3170.8953 | 1.6443 | 11.9
| 0.631 | 0.231 | 0.115 | 0.023 | 0 | 0 |  | 0.011299 | 0.0039357 | 0.0019514 | 0.00044234 | 0 | 0 |  | 0.64096 | 0.22326 | 0.11069 | 0.025092 | 0 | 0 | 8.507 | 138.3302 | 124.359 | 1.8546 | 8200.0033 | 85.021 | 1393.1668 | 753.8356 | 1615.56 | 3086.2729 | 1.7322 | 10.83
| 0.592 | 0.231 | 0.154 | 0.023 | 0 | 0 |  | 0.010601 | 0.0039357 | 0.0026131 | 0.00044234 | 0 | 0 |  | 0.60259 | 0.22372 | 0.14854 | 0.025145 | 0 | 0 | 8.5457 | 138.1387 | 124.3974 | 1.8566 | 8239.2771 | 85.7838 | 1415.6897 | 753.7398 | 1618.8823 | 3096.8821 | 1.7124 | 10.59
| 0.554 | 0.231 | 0.192 | 0.023 | 0 | 0 |  | 0.0099203 | 0.0039357 | 0.0032579 | 0.00044234 | 0 | 0 |  | 0.56506 | 0.22418 | 0.18557 | 0.025196 | 0 | 0 | 8.5835 | 137.9513 | 124.4349 | 1.8585 | 8277.7013 | 86.5301 | 1437.7254 | 753.646 | 1622.1327 | 3107.2617 | 1.693 | 10.08
| 0.5 | 0.231 | 0.246 | 0.023 | 0 | 0 |  | 0.0089534 | 0.0039357 | 0.0041742 | 0.00044234 | 0 | 0 |  | 0.51145 | 0.22483 | 0.23845 | 0.025268 | 0 | 0 | 8.6376 | 137.6836 | 124.4885 | 1.8612 | 8332.5735 | 87.5959 | 1469.1936 | 753.5121 | 1626.7745 | 3122.0845 | 1.6653 | 8.25
| 0.461 | 0.231 | 0.285 | 0.023 | 0 | 0 |  | 0.008255 | 0.0039357 | 0.004836 | 0.00044234 | 0 | 0 |  | 0.47255 | 0.2253 | 0.27683 | 0.025321 | 0 | 0 | 8.6768 | 137.4894 | 124.5275 | 1.8631 | 8372.4013 | 88.3694 | 1492.0342 | 753.4149 | 1630.1436 | 3132.8433 | 1.6452 | 9.12
| 0.431 | 0.231 | 0.315 | 0.023 | 0 | 0 |  | 0.0077178 | 0.0039357 | 0.0053451 | 0.00044234 | 0 | 0 |  | 0.44251 | 0.22566 | 0.30647 | 0.025362 | 0 | 0 | 8.7071 | 137.3394 | 124.5575 | 1.8646 | 8403.1518 | 88.9667 | 1509.6691 | 753.3399 | 1632.7449 | 3141.15 | 1.6297 | 9.78
| 0.408 | 0.231 | 0.338 | 0.023 | 0 | 0 |  | 0.0073059 | 0.0039357 | 0.0057353 | 0.00044234 | 0 | 0 |  | 0.41942 | 0.22594 | 0.32925 | 0.025394 | 0 | 0 | 8.7303 | 137.224 | 124.5806 | 1.8658 | 8426.7945 | 89.4259 | 1523.2278 | 753.2822 | 1634.7449 | 3147.5367 | 1.6177 | 10.65
| 0.646 | 0.231 | 0.077 | 0.046 | 0 | 0 |  | 0.011568 | 0.0039357 | 0.0013066 | 0.00088468 | 0 | 0 |  | 0.65374 | 0.22242 | 0.073839 | 0.049997 | 0 | 0 | 8.4187 | 138.5187 | 124.3463 | 1.854 | 8143.0481 | 84.6234 | 1395.9568 | 751.2035 | 1612.9438 | 3076.5162 | 1.6818 | 15.52
| 0.623 | 0.231 | 0.1 | 0.046 | 0 | 0 |  | 0.011156 | 0.0039357 | 0.0016968 | 0.00088468 | 0 | 0 |  | 0.63123 | 0.2227 | 0.096013 | 0.050058 | 0 | 0 | 8.4413 | 138.4065 | 124.3688 | 1.8551 | 8166.0337 | 85.0707 | 1409.182 | 751.144 | 1614.8909 | 3082.7322 | 1.6701 | 12.56
| 0.592 | 0.231 | 0.131 | 0.046 | 0 | 0 |  | 0.010601 | 0.0039357 | 0.0022229 | 0.00088468 | 0 | 0 |  | 0.60081 | 0.22306 | 0.12598 | 0.050141 | 0 | 0 | 8.4718 | 138.2548 | 124.3992 | 1.8567 | 8197.1032 | 85.6753 | 1427.0583 | 751.0636 | 1617.5228 | 3091.1344 | 1.6542 | 3.83
| 0.569 | 0.231 | 0.154 | 0.046 | 0 | 0 |  | 0.010189 | 0.0039357 | 0.0026131 | 0.00088468 | 0 | 0 |  | 0.57818 | 0.22334 | 0.14828 | 0.050202 | 0 | 0 | 8.4946 | 138.1419 | 124.4218 | 1.8578 | 8220.221 | 86.1252 | 1440.3596 | 751.0038 | 1619.4811 | 3097.3862 | 1.6425 | 2.54
| 0.561 | 0.231 | 0.162 | 0.046 | 0 | 0 |  | 0.010046 | 0.0039357 | 0.0027489 | 0.00088468 | 0 | 0 |  | 0.57029 | 0.22343 | 0.15605 | 0.050223 | 0 | 0 | 8.5025 | 138.1026 | 124.4297 | 1.8582 | 8228.2753 | 86.282 | 1444.9937 | 750.983 | 1620.1634 | 3099.5644 | 1.6384 | 1.87
| 0.531 | 0.231 | 0.192 | 0.046 | 0 | 0 |  | 0.0095085 | 0.0039357 | 0.0032579 | 0.00088468 | 0 | 0 |  | 0.54066 | 0.22379 | 0.18525 | 0.050304 | 0 | 0 | 8.5322 | 137.9548 | 124.4593 | 1.8597 | 8258.54 | 86.8709 | 1462.4071 | 750.9047 | 1622.7271 | 3107.7489 | 1.623 | 3.63
| 0.5 | 0.231 | 0.223 | 0.046 | 0 | 0 |  | 0.0089534 | 0.0039357 | 0.003784 | 0.00088468 | 0 | 0 |  | 0.50994 | 0.22416 | 0.21552 | 0.050387 | 0 | 0 | 8.5631 | 137.8016 | 124.4901 | 1.8612 | 8289.9155 | 87.4815 | 1480.4595 | 750.8235 | 1625.3849 | 3116.2339 | 1.607 | 4.75
| 0.461 | 0.231 | 0.262 | 0.046 | 0 | 0 |  | 0.008255 | 0.0039357 | 0.0044457 | 0.00088468 | 0 | 0 |  | 0.47114 | 0.22463 | 0.25374 | 0.050492 | 0 | 0 | 8.602 | 137.6082 | 124.5289 | 1.8632 | 8329.5359 | 88.2525 | 1503.2557 | 750.721 | 1628.7412 | 3126.9485 | 1.5868 | 6.14
| 0.431 | 0.231 | 0.292 | 0.046 | 0 | 0 |  | 0.0077178 | 0.0039357 | 0.0049548 | 0.00088468 | 0 | 0 |  | 0.44119 | 0.22499 | 0.28324 | 0.050574 | 0 | 0 | 8.6321 | 137.4588 | 124.5588 | 1.8647 | 8360.1259 | 88.8478 | 1520.8562 | 750.6418 | 1631.3324 | 3135.221 | 1.5713 | 8.77
| 0.385 | 0.231 | 0.338 | 0.046 | 0 | 0 |  | 0.0068941 | 0.0039357 | 0.0057353 | 0.00088468 | 0 | 0 |  | 0.39508 | 0.22555 | 0.32868 | 0.050699 | 0 | 0 | 8.6784 | 137.2289 | 124.6049 | 1.867 | 8407.2223 | 89.7643 | 1547.9539 | 750.52 | 1635.322 | 3147.9574 | 1.5473 | 10.4
| 0.346 | 0.231 | 0.377 | 0.046 | 0 | 0 |  | 0.0061957 | 0.0039357 | 0.0063971 | 0.00088468 | 0 | 0 |  | 0.35581 | 0.22602 | 0.36737 | 0.050805 | 0 | 0 | 8.7178 | 137.0331 | 124.6442 | 1.869 | 8447.3347 | 90.5449 | 1571.0333 | 750.4162 | 1638.7199 | 3158.8051 | 1.5269 | 11.02
| 0.569 | 0.231 | 0.138 | 0.062 | 0 | 0 |  | 0.010189 | 0.0039357 | 0.0023416 | 0.0011924 | 0 | 0 |  | 0.57699 | 0.22288 | 0.13261 | 0.067525 | 0 | 0 | 8.4433 | 138.2226 | 124.423 | 1.8578 | 8190.946 | 86.0491 | 1448.211 | 749.1493 | 1618.5349 | 3093.3902 | 1.6022 | 4.18
| 0.607 | 0.231 | 0.085 | 0.077 | 0 | 0 |  | 0.010869 | 0.0039357 | 0.0014423 | 0.0014809 | 0 | 0 |  | 0.61311 | 0.222 | 0.081357 | 0.083532 | 0 | 0 | 8.3583 | 138.4832 | 124.3869 | 1.856 | 8125.7103 | 85.2386 | 1433.6405 | 747.5231 | 1614.435 | 3079.3943 | 1.5841 | 15.15
| 0.577 | 0.231 | 0.115 | 0.077 | 0 | 0 |  | 0.010332 | 0.0039357 | 0.0019514 | 0.0014809 | 0 | 0 |  | 0.58373 | 0.22236 | 0.11025 | 0.083665 | 0 | 0 | 8.3876 | 138.337 | 124.4163 | 1.8575 | 8155.6181 | 85.8221 | 1450.9243 | 747.4398 | 1616.9732 | 3087.4944 | 1.5687 | 10.65
| 0.546 | 0.231 | 0.146 | 0.077 | 0 | 0 |  | 0.0097771 | 0.0039357 | 0.0024774 | 0.0014809 | 0 | 0 |  | 0.55328 | 0.22272 | 0.14019 | 0.083803 | 0 | 0 | 8.418 | 138.1854 | 124.4467 | 1.859 | 8186.623 | 86.4271 | 1468.842 | 747.3535 | 1619.6045 | 3095.8916 | 1.5528 | 5.31
| 0.5 | 0.231 | 0.192 | 0.077 | 0 | 0 |  | 0.0089534 | 0.0039357 | 0.0032579 | 0.0014809 | 0 | 0 |  | 0.50791 | 0.22327 | 0.18482 | 0.084008 | 0 | 0 | 8.4633 | 137.9596 | 124.4921 | 1.8613 | 8232.8188 | 87.3284 | 1495.5386 | 747.2248 | 1623.525 | 3108.403 | 1.529 | 4.9
| 0.461 | 0.231 | 0.231 | 0.077 | 0 | 0 |  | 0.008255 | 0.0039357 | 0.0039197 | 0.0014809 | 0 | 0 |  | 0.46927 | 0.22373 | 0.22282 | 0.084183 | 0 | 0 | 8.5019 | 137.7672 | 124.5307 | 1.8632 | 8272.1623 | 88.096 | 1518.2753 | 747.1152 | 1626.864 | 3119.0585 | 1.5087 | 6.47
| 0.43 | 0.231 | 0.262 | 0.077 | 0 | 0 |  | 0.0076999 | 0.0039357 | 0.0044457 | 0.0014809 | 0 | 0 |  | 0.43843 | 0.2241 | 0.25314 | 0.084322 | 0 | 0 | 8.5327 | 137.6138 | 124.5616 | 1.8648 | 8303.5523 | 88.7085 | 1536.4156 | 747.0278 | 1629.528 | 3127.5601 | 1.4926 | 7.5
| 0.384 | 0.231 | 0.308 | 0.077 | 0 | 0 |  | 0.0068762 | 0.0039357 | 0.0052263 | 0.0014809 | 0 | 0 |  | 0.3925 | 0.22465 | 0.29832 | 0.08453 | 0 | 0 | 8.5786 | 137.3851 | 124.6075 | 1.8671 | 8350.3232 | 89.621 | 1563.4446 | 746.8975 | 1633.4973 | 3140.2272 | 1.4685 | 9.26
| 0.346 | 0.231 | 0.346 | 0.077 | 0 | 0 |  | 0.0061957 | 0.0039357 | 0.0058711 | 0.0014809 | 0 | 0 |  | 0.35438 | 0.22511 | 0.33581 | 0.084702 | 0 | 0 | 8.6166 | 137.1954 | 124.6456 | 1.869 | 8389.1342 | 90.3782 | 1585.8734 | 746.7894 | 1636.7911 | 3150.7386 | 1.4486 | 9.96
| 0.307 | 0.231 | 0.385 | 0.077 | 0 | 0 |  | 0.0054974 | 0.0039357 | 0.0065328 | 0.0014809 | 0 | 0 |  | 0.31509 | 0.22558 | 0.37444 | 0.08488 | 0 | 0 | 8.6559 | 136.9999 | 124.6849 | 1.871 | 8429.1314 | 91.1586 | 1608.9879 | 746.678 | 1640.1856 | 3161.5712 | 1.428 | 11.39
| 0.392 | 0.231 | 0.277 | 0.1 | 0 | 0 |  | 0.0070194 | 0.0039357 | 0.0047003 | 0.0019232 | 0 | 0 |  | 0.39932 | 0.22389 | 0.26738 | 0.10941 | 0 | 0 | 8.4964 | 137.5436 | 124.6007 | 1.8668 | 8299.5369 | 89.3422 | 1569.7216 | 744.2543 | 1631.3998 | 3132.1289 | 1.4151 | 8.1
| 0.561 | 0.231 | 0.1 | 0.108 | 0 | 0 |  | 0.010046 | 0.0039357 | 0.0016968 | 0.0020771 | 0 | 0 |  | 0.56578 | 0.22167 | 0.095568 | 0.11698 | 0 | 0 | 8.3049 | 138.4138 | 124.4342 | 1.8584 | 8115.3885 | 85.9874 | 1475.2159 | 743.836 | 1616.5115 | 3084.1467 | 1.4832 | 13.7
| 0.53 | 0.231 | 0.131 | 0.108 | 0 | 0 |  | 0.0094906 | 0.0039357 | 0.0022229 | 0.0020771 | 0 | 0 |  | 0.5354 | 0.22203 | 0.1254 | 0.11718 | 0 | 0 | 8.3351 | 138.2629 | 124.4646 | 1.8599 | 8146.2308 | 86.5908 | 1493.1178 | 743.744 | 1619.1339 | 3092.5123 | 1.4672 | 11.12
| 0.499 | 0.231 | 0.162 | 0.108 | 0 | 0 |  | 0.0089354 | 0.0039357 | 0.0027489 | 0.0020771 | 0 | 0 |  | 0.50491 | 0.22239 | 0.15533 | 0.11737 | 0 | 0 | 8.3654 | 138.1114 | 124.4951 | 1.8614 | 8177.1746 | 87.1961 | 1511.0785 | 743.6517 | 1621.7649 | 3100.9053 | 1.4511 | 8.2
| 0.461 | 0.231 | 0.2 | 0.108 | 0 | 0 |  | 0.008255 | 0.0039357 | 0.0033937 | 0.0020771 | 0 | 0 |  | 0.4674 | 0.22284 | 0.19215 | 0.11761 | 0 | 0 | 8.4026 | 137.925 | 124.5326 | 1.8633 | 8215.2446 | 87.9408 | 1533.1755 | 743.5381 | 1625.0018 | 3111.2313 | 1.4313 | 6.4
| 0.43 | 0.231 | 0.231 | 0.108 | 0 | 0 |  | 0.0076999 | 0.0039357 | 0.0039197 | 0.0020771 | 0 | 0 |  | 0.43669 | 0.22321 | 0.2223 | 0.1178 | 0 | 0 | 8.4331 | 137.7724 | 124.5633 | 1.8649 | 8246.4159 | 88.5505 | 1551.2682 | 743.4451 | 1627.6521 | 3119.686 | 1.4151 | 7.19
| 0.346 | 0.231 | 0.315 | 0.108 | 0 | 0 |  | 0.0061957 | 0.0039357 | 0.0053451 | 0.0020771 | 0 | 0 |  | 0.35296 | 0.22421 | 0.3045 | 0.11833 | 0 | 0 | 8.5163 | 137.3564 | 124.647 | 1.8691 | 8331.399 | 90.2129 | 1600.595 | 743.1916 | 1634.8777 | 3142.7365 | 1.3708 | 9.04
| 0.315 | 0.231 | 0.346 | 0.108 | 0 | 0 |  | 0.0056406 | 0.0039357 | 0.0058711 | 0.0020771 | 0 | 0 |  | 0.32187 | 0.22458 | 0.33502 | 0.11852 | 0 | 0 | 8.5471 | 137.202 | 124.6781 | 1.8706 | 8362.9549 | 90.8302 | 1618.911 | 743.0975 | 1637.5607 | 3151.2956 | 1.3544 | 9.08
| 0.292 | 0.231 | 0.369 | 0.108 | 0 | 0 |  | 0.0052288 | 0.0039357 | 0.0062613 | 0.0020771 | 0 | 0 |  | 0.29874 | 0.22486 | 0.35773 | 0.11867 | 0 | 0 | 8.5701 | 137.087 | 124.7013 | 1.8718 | 8386.4351 | 91.2895 | 1632.5396 | 743.0275 | 1639.5571 | 3157.6643 | 1.3422 | 9.11
| 0.384 | 0.231 | 0.254 | 0.131 | 0 | 0 |  | 0.0068762 | 0.0039357 | 0.00431 | 0.0025194 | 0 | 0 |  | 0.38978 | 0.2231 | 0.24431 | 0.14281 | 0 | 0 | 8.4049 | 137.663 | 124.6102 | 1.8672 | 8250.5213 | 89.3397 | 1589.1164 | 740.6608 | 1630.2037 | 3126.4303 | 1.3337 | 9.33
| 0.346 | 0.231 | 0.292 | 0.131 | 0 | 0 |  | 0.0061957 | 0.0039357 | 0.0049548 | 0.0025194 | 0 | 0 |  | 0.35192 | 0.22355 | 0.28143 | 0.1431 | 0 | 0 | 8.4423 | 137.4751 | 124.6481 | 1.8691 | 8288.8606 | 90.0911 | 1611.4416 | 740.5408 | 1633.468 | 3136.8408 | 1.3136 | 9.1
| 0.538 | 0.231 | 0.077 | 0.154 | 0 | 0 |  | 0.0096338 | 0.0039357 | 0.0013066 | 0.0029618 | 0 | 0 |  | 0.54008 | 0.22064 | 0.073247 | 0.16604 | 0 | 0 | 8.1824 | 138.5306 | 124.4599 | 1.8596 | 8055.4202 | 86.2165 | 1510.5575 | 738.5318 | 1615.7694 | 3079.0186 | 1.3577 | 16.6
| 0.507 | 0.231 | 0.108 | 0.154 | 0 | 0 |  | 0.0090787 | 0.0039357 | 0.0018326 | 0.0029618 | 0 | 0 |  | 0.50979 | 0.221 | 0.1029 | 0.16631 | 0 | 0 | 8.2123 | 138.3805 | 124.4902 | 1.8611 | 8086.0216 | 86.8174 | 1528.4341 | 738.4316 | 1618.3784 | 3087.337 | 1.3415 | 15.39
| 0.461 | 0.231 | 0.154 | 0.154 | 0 | 0 |  | 0.008255 | 0.0039357 | 0.0026131 | 0.0029618 | 0 | 0 |  | 0.46466 | 0.22154 | 0.14709 | 0.16671 | 0 | 0 | 8.2567 | 138.1569 | 124.5353 | 1.8634 | 8131.6149 | 87.7127 | 1555.0685 | 738.2822 | 1622.2655 | 3099.7306 | 1.3174 | 15.2
| 0.43 | 0.231 | 0.185 | 0.154 | 0 | 0 |  | 0.0076999 | 0.0039357 | 0.0031392 | 0.0029618 | 0 | 0 |  | 0.43413 | 0.2219 | 0.17699 | 0.16699 | 0 | 0 | 8.2868 | 138.0056 | 124.5659 | 1.865 | 8162.4659 | 88.3185 | 1573.0909 | 738.1812 | 1624.8958 | 3108.1169 | 1.3011 | 14.01
| 0.384 | 0.231 | 0.231 | 0.154 | 0 | 0 |  | 0.0068762 | 0.0039357 | 0.0039197 | 0.0029618 | 0 | 0 |  | 0.38863 | 0.22244 | 0.22154 | 0.16739 | 0 | 0 | 8.3316 | 137.7801 | 124.6114 | 1.8672 | 8208.4318 | 89.2211 | 1599.943 | 738.0306 | 1628.8147 | 3120.6118 | 1.2768 | 11.57
| 0.346 | 0.231 | 0.269 | 0.154 | 0 | 0 |  | 0.0061957 | 0.0039357 | 0.0045645 | 0.0029618 | 0 | 0 |  | 0.35088 | 0.22289 | 0.2585 | 0.16773 | 0 | 0 | 8.3688 | 137.5931 | 124.6491 | 1.8691 | 8246.5732 | 89.97 | 1622.2242 | 737.9057 | 1632.0665 | 3130.9798 | 1.2567 | 10.32
| 0.269 | 0.231 | 0.346 | 0.154 | 0 | 0 |  | 0.0048169 | 0.0039357 | 0.0058711 | 0.0029618 | 0 | 0 |  | 0.27391 | 0.22381 | 0.33386 | 0.16842 | 0 | 0 | 8.4446 | 137.2117 | 124.7261 | 1.873 | 8324.3337 | 91.4969 | 1667.6499 | 737.651 | 1638.6962 | 3152.1175 | 1.2156 | 10.52
| 0.714 | 0.286 | 0 | 0 | 0 | 0 |  | 0.012785 | 0.0048728 | 0 | 0 | 0 | 0 |  | 0.72405 | 0.27595 | 0 | 0 | 0 | 0 | 8.5519 | 138.6202 | 124.276 | 1.8521 | 8159.3342 | 83.0355 | 1331.9456 | 755.4801 | 1615.4246 | 3078.1565 | 1.773 | 13.61
| 0.685 | 0.286 | 0.029 | 0 | 0 | 0 |  | 0.012266 | 0.0048728 | 0.00049208 | 0 | 0 | 0 |  | 0.69571 | 0.27638 | 0.02791 | 0 | 0 | 0 | 8.5807 | 138.4786 | 124.3043 | 1.8535 | 8188.4104 | 83.5984 | 1348.5619 | 755.4116 | 1617.8894 | 3086.0154 | 1.7583 | 9.11
| 0.635 | 0.286 | 0.079 | 0 | 0 | 0 |  | 0.011371 | 0.0048728 | 0.0013405 | 0 | 0 | 0 |  | 0.64665 | 0.27712 | 0.076234 | 0 | 0 | 0 | 8.6305 | 138.2333 | 124.3533 | 1.856 | 8238.7531 | 84.5729 | 1377.3313 | 755.2929 | 1622.1569 | 3099.6223 | 1.733 | 8.02
| 0.607 | 0.286 | 0.107 | 0 | 0 | 0 |  | 0.010869 | 0.0048728 | 0.0018156 | 0 | 0 | 0 |  | 0.61906 | 0.27753 | 0.10341 | 0 | 0 | 0 | 8.6585 | 138.0953 | 124.3809 | 1.8574 | 8267.0626 | 85.121 | 1393.5094 | 755.2261 | 1624.5566 | 3107.2739 | 1.7187 | 8.36
| 0.571 | 0.286 | 0.143 | 0 | 0 | 0 |  | 0.010225 | 0.0048728 | 0.0024265 | 0 | 0 | 0 |  | 0.58347 | 0.27806 | 0.13847 | 0 | 0 | 0 | 8.6946 | 137.9173 | 124.4165 | 1.8592 | 8303.5851 | 85.828 | 1414.381 | 755.14 | 1627.6526 | 3117.1454 | 1.7003 | 4.47
| 0.535 | 0.286 | 0.179 | 0 | 0 | 0 |  | 0.0095801 | 0.0048728 | 0.0030373 | 0 | 0 | 0 |  | 0.54774 | 0.2786 | 0.17366 | 0 | 0 | 0 | 8.7309 | 137.7387 | 124.4523 | 1.861 | 8340.2488 | 86.5378 | 1435.3332 | 755.0535 | 1630.7605 | 3127.0551 | 1.6818 | 6.6
| 0.5 | 0.286 | 0.214 | 0 | 0 | 0 |  | 0.0089534 | 0.0048728 | 0.0036312 | 0 | 0 | 0 |  | 0.51287 | 0.27913 | 0.20801 | 0 | 0 | 0 | 8.7663 | 137.5643 | 124.4871 | 1.8627 | 8376.03 | 87.2305 | 1455.7812 | 754.9692 | 1633.7936 | 3136.7262 | 1.6638 | 8.74
| 0.464 | 0.286 | 0.25 | 0 | 0 | 0 |  | 0.0083087 | 0.0048728 | 0.0042421 | 0 | 0 | 0 |  | 0.47686 | 0.27967 | 0.24347 | 0 | 0 | 0 | 8.8028 | 137.3843 | 124.5231 | 1.8645 | 8412.9743 | 87.9457 | 1476.8938 | 754.8821 | 1636.9253 | 3146.7117 | 1.6452 | 9.97
| 0.428 | 0.286 | 0.286 | 0 | 0 | 0 |  | 0.0076641 | 0.0048728 | 0.004853 | 0 | 0 | 0 |  | 0.44072 | 0.28021 | 0.27907 | 0 | 0 | 0 | 8.8395 | 137.2036 | 124.5593 | 1.8664 | 8450.0621 | 88.6637 | 1498.0885 | 754.7946 | 1640.0692 | 3156.736 | 1.6265 | 10.84
| 0.393 | 0.286 | 0.321 | 0 | 0 | 0 |  | 0.0070373 | 0.0048728 | 0.0054469 | 0 | 0 | 0 |  | 0.40545 | 0.28074 | 0.31381 | 0 | 0 | 0 | 8.8753 | 137.0272 | 124.5946 | 1.8681 | 8486.2581 | 89.3644 | 1518.7734 | 754.7093 | 1643.1375 | 3166.5193 | 1.6083 | 12.22
| 0.25 | 0.286 | 0.464 | 0 | 0 | 0 |  | 0.0044767 | 0.0048728 | 0.0078733 | 0 | 0 | 0 |  | 0.25993 | 0.28293 | 0.45715 | 0 | 0 | 0 | 9.023 | 136.2996 | 124.7401 | 1.8755 | 8635.5785 | 92.2551 | 1604.1059 | 754.3572 | 1655.7952 | 3206.8784 | 1.5331 | 12.07
| 0.7 | 0.286 | 0 | 0.014 | 0 | 0 |  | 0.012535 | 0.0048728 | 0 | 0.00026925 | 0 | 0 |  | 0.70911 | 0.27566 | 0 | 0.015232 | 0 | 0 | 8.5209 | 138.6217 | 124.2909 | 1.8528 | 8147.8544 | 83.2455 | 1347.0039 | 753.8181 | 1615.7917 | 3078.4821 | 1.7305 | 14.55
| 0.686 | 0.286 | 0.014 | 0.014 | 0 | 0 |  | 0.012284 | 0.0048728 | 0.00023756 | 0.00026925 | 0 | 0 |  | 0.69544 | 0.27587 | 0.013449 | 0.015243 | 0 | 0 | 8.5347 | 138.5534 | 124.3046 | 1.8535 | 8161.8567 | 83.5169 | 1355.0219 | 753.7838 | 1616.9796 | 3082.2693 | 1.7234 | 9.32
| 0.65 | 0.286 | 0.05 | 0.014 | 0 | 0 |  | 0.011639 | 0.0048728 | 0.00084842 | 0.00026925 | 0 | 0 |  | 0.66021 | 0.2764 | 0.048124 | 0.015272 | 0 | 0 | 8.5704 | 138.3774 | 124.3398 | 1.8553 | 8197.9585 | 84.2167 | 1375.6945 | 753.6954 | 1620.0425 | 3092.0337 | 1.7051 | 3.05
| 0.636 | 0.286 | 0.064 | 0.014 | 0 | 0 |  | 0.011389 | 0.0048728 | 0.001086 | 0.00026925 | 0 | 0 |  | 0.64647 | 0.2766 | 0.061645 | 0.015284 | 0 | 0 | 8.5843 | 138.3088 | 124.3535 | 1.856 | 8212.0355 | 84.4895 | 1383.7553 | 753.661 | 1621.2368 | 3095.841 | 1.698 | 1.56
| 0.621 | 0.286 | 0.079 | 0.014 | 0 | 0 |  | 0.01112 | 0.0048728 | 0.0013405 | 0.00026925 | 0 | 0 |  | 0.63173 | 0.27682 | 0.076154 | 0.015296 | 0 | 0 | 8.5992 | 138.2351 | 124.3683 | 1.8567 | 8227.1413 | 84.7823 | 1392.4051 | 753.624 | 1622.5183 | 3099.9267 | 1.6903 | 0.54
| 0.607 | 0.286 | 0.093 | 0.014 | 0 | 0 |  | 0.010869 | 0.0048728 | 0.0015781 | 0.00026925 | 0 | 0 |  | 0.61795 | 0.27703 | 0.089716 | 0.015308 | 0 | 0 | 8.6132 | 138.1663 | 124.3821 | 1.8574 | 8241.2618 | 85.056 | 1400.4909 | 753.5894 | 1623.7163 | 3103.7458 | 1.6832 | 1.04
| 0.593 | 0.286 | 0.107 | 0.014 | 0 | 0 |  | 0.010619 | 0.0048728 | 0.0018156 | 0.00026925 | 0 | 0 |  | 0.60415 | 0.27724 | 0.1033 | 0.015319 | 0 | 0 | 8.6271 | 138.0973 | 124.3959 | 1.8581 | 8255.4034 | 85.33 | 1408.5886 | 753.5548 | 1624.9161 | 3107.5707 | 1.676 | 1.37
| 0.579 | 0.286 | 0.121 | 0.014 | 0 | 0 |  | 0.010368 | 0.0048728 | 0.0020532 | 0.00026925 | 0 | 0 |  | 0.59032 | 0.27744 | 0.1169 | 0.01533 | 0 | 0 | 8.6411 | 138.0283 | 124.4097 | 1.8588 | 8269.5663 | 85.6046 | 1416.6985 | 753.5201 | 1626.1177 | 3111.4012 | 1.6689 | 2.53
| 0.685 | 0.286 | 0 | 0.029 | 0 | 0 |  | 0.012266 | 0.0048728 | 0 | 0.00055774 | 0 | 0 |  | 0.69313 | 0.27535 | 0 | 0.031516 | 0 | 0 | 8.4877 | 138.6232 | 124.3069 | 1.8536 | 8135.5813 | 83.4701 | 1363.1027 | 752.0411 | 1616.184 | 3078.8302 | 1.6851 | 13.77
| 0.664 | 0.286 | 0.021 | 0.029 | 0 | 0 |  | 0.01189 | 0.0048728 | 0.00035634 | 0.00055774 | 0 | 0 |  | 0.67263 | 0.27566 | 0.020158 | 0.031552 | 0 | 0 | 8.5084 | 138.5209 | 124.3274 | 1.8546 | 8156.5553 | 83.8771 | 1375.1386 | 751.9878 | 1617.9651 | 3084.5071 | 1.6744 | 9.7
| 0.635 | 0.286 | 0.05 | 0.029 | 0 | 0 |  | 0.011371 | 0.0048728 | 0.00084842 | 0.00055774 | 0 | 0 |  | 0.64425 | 0.27608 | 0.04807 | 0.0316 | 0 | 0 | 8.537 | 138.3792 | 124.3558 | 1.8561 | 8185.5964 | 84.4407 | 1391.8038 | 751.9139 | 1620.4311 | 3092.3674 | 1.6596 | 4
| 0.606 | 0.286 | 0.079 | 0.029 | 0 | 0 |  | 0.010851 | 0.0048728 | 0.0013405 | 0.00055774 | 0 | 0 |  | 0.61577 | 0.27651 | 0.076068 | 0.031649 | 0 | 0 | 8.5658 | 138.2371 | 124.3842 | 1.8575 | 8214.7271 | 85.0061 | 1408.5204 | 751.8398 | 1622.9048 | 3100.252 | 1.6448 | 1.84
| 0.592 | 0.286 | 0.093 | 0.029 | 0 | 0 |  | 0.010601 | 0.0048728 | 0.0015781 | 0.00055774 | 0 | 0 |  | 0.602 | 0.27672 | 0.089615 | 0.031673 | 0 | 0 | 8.5797 | 138.1683 | 124.398 | 1.8582 | 8228.8224 | 85.2796 | 1416.609 | 751.8039 | 1624.1017 | 3104.0671 | 1.6376 | 1.58
| 0.578 | 0.286 | 0.107 | 0.029 | 0 | 0 |  | 0.01035 | 0.0048728 | 0.0018156 | 0.00055774 | 0 | 0 |  | 0.5882 | 0.27692 | 0.10318 | 0.031696 | 0 | 0 | 8.5936 | 138.0995 | 124.4118 | 1.8589 | 8242.9388 | 85.5536 | 1424.7097 | 751.768 | 1625.3004 | 3107.8879 | 1.6304 | 2.26
| 0.564 | 0.286 | 0.121 | 0.029 | 0 | 0 |  | 0.010099 | 0.0048728 | 0.0020532 | 0.00055774 | 0 | 0 |  | 0.57438 | 0.27713 | 0.11677 | 0.03172 | 0 | 0 | 8.6076 | 138.0305 | 124.4256 | 1.8596 | 8257.0763 | 85.8279 | 1432.8225 | 751.7321 | 1626.5009 | 3111.7144 | 1.6232 | 2.92
| 0.542 | 0.286 | 0.143 | 0.029 | 0 | 0 |  | 0.0097054 | 0.0048728 | 0.0024265 | 0.00055774 | 0 | 0 |  | 0.55262 | 0.27746 | 0.13816 | 0.031757 | 0 | 0 | 8.6296 | 137.9219 | 124.4474 | 1.8607 | 8279.3351 | 86.2599 | 1445.5956 | 751.6754 | 1628.391 | 3117.739 | 1.6119 | 4.29
| 0.521 | 0.286 | 0.164 | 0.029 | 0 | 0 |  | 0.0093294 | 0.0048728 | 0.0027828 | 0.00055774 | 0 | 0 |  | 0.53181 | 0.27777 | 0.15863 | 0.031793 | 0 | 0 | 8.6506 | 137.818 | 124.4682 | 1.8617 | 8300.6309 | 86.6732 | 1457.8163 | 751.6213 | 1630.1994 | 3123.503 | 1.601 | 5.98
| 0.499 | 0.286 | 0.186 | 0.029 | 0 | 0 |  | 0.0089354 | 0.0048728 | 0.0031561 | 0.00055774 | 0 | 0 |  | 0.50995 | 0.27809 | 0.18012 | 0.03183 | 0 | 0 | 8.6727 | 137.7089 | 124.49 | 1.8628 | 8322.9923 | 87.1071 | 1470.6483 | 751.5644 | 1632.0982 | 3129.5553 | 1.5897 | 7.53
| 0.464 | 0.286 | 0.221 | 0.029 | 0 | 0 |  | 0.0083087 | 0.0048728 | 0.00375 | 0.00055774 | 0 | 0 |  | 0.47507 | 0.27862 | 0.21442 | 0.03189 | 0 | 0 | 8.7079 | 137.5348 | 124.5249 | 1.8646 | 8358.6759 | 87.7996 | 1491.1253 | 751.4736 | 1635.1283 | 3139.2136 | 1.5715 | 8.91
| 0.428 | 0.286 | 0.257 | 0.029 | 0 | 0 |  | 0.0076641 | 0.0048728 | 0.0043609 | 0.00055774 | 0 | 0 |  | 0.43906 | 0.27916 | 0.24983 | 0.031952 | 0 | 0 | 8.7442 | 137.3551 | 124.5609 | 1.8664 | 8395.5191 | 88.5146 | 1512.2678 | 751.3799 | 1638.2569 | 3149.1856 | 1.5527 | 10.09
| 0.378 | 0.286 | 0.307 | 0.029 | 0 | 0 |  | 0.0067687 | 0.0048728 | 0.0052093 | 0.00055774 | 0 | 0 |  | 0.38882 | 0.27991 | 0.29924 | 0.032038 | 0 | 0 | 8.795 | 137.1043 | 124.6112 | 1.869 | 8446.9275 | 89.5123 | 1541.7684 | 751.2491 | 1642.6223 | 3163.0999 | 1.5266 | 11.34
| 0.635 | 0.286 | 0.036 | 0.043 | 0 | 0 |  | 0.011371 | 0.0048728 | 0.00061086 | 0.00082699 | 0 | 0 |  | 0.64309 | 0.27559 | 0.034548 | 0.046772 | 0 | 0 | 8.4922 | 138.4493 | 124.3569 | 1.8561 | 8160.0758 | 84.3773 | 1398.752 | 750.2916 | 1619.6026 | 3088.8844 | 1.6244 | 7.18
| 0.614 | 0.286 | 0.057 | 0.043 | 0 | 0 |  | 0.010995 | 0.0048728 | 0.0009672 | 0.00082699 | 0 | 0 |  | 0.62252 | 0.2759 | 0.054763 | 0.046824 | 0 | 0 | 8.5129 | 138.3467 | 124.3775 | 1.8572 | 8181.0951 | 84.7856 | 1410.8381 | 750.2363 | 1621.389 | 3094.5774 | 1.6136 | 5.22
| 0.592 | 0.286 | 0.079 | 0.043 | 0 | 0 |  | 0.010601 | 0.0048728 | 0.0013405 | 0.00082699 | 0 | 0 |  | 0.60091 | 0.27622 | 0.075988 | 0.046878 | 0 | 0 | 8.5347 | 138.239 | 124.3991 | 1.8582 | 8203.1658 | 85.2145 | 1423.5286 | 750.1782 | 1623.2647 | 3100.5551 | 1.6023 | 2.79
| 0.578 | 0.286 | 0.093 | 0.043 | 0 | 0 |  | 0.01035 | 0.0048728 | 0.0015781 | 0.00082699 | 0 | 0 |  | 0.58714 | 0.27643 | 0.089521 | 0.046913 | 0 | 0 | 8.5485 | 138.1703 | 124.4129 | 1.8589 | 8217.2377 | 85.4879 | 1431.6199 | 750.1411 | 1624.4606 | 3104.3664 | 1.5951 | 2.98
| 0.564 | 0.286 | 0.107 | 0.043 | 0 | 0 |  | 0.010099 | 0.0048728 | 0.0018156 | 0.00082699 | 0 | 0 |  | 0.57335 | 0.27663 | 0.10307 | 0.046948 | 0 | 0 | 8.5624 | 138.1015 | 124.4267 | 1.8596 | 8231.3306 | 85.7617 | 1439.7232 | 750.104 | 1625.6583 | 3108.1833 | 1.5879 | 3.08
| 0.55 | 0.286 | 0.121 | 0.043 | 0 | 0 |  | 0.0098487 | 0.0048728 | 0.0020532 | 0.00082699 | 0 | 0 |  | 0.55953 | 0.27684 | 0.11665 | 0.046983 | 0 | 0 | 8.5764 | 138.0326 | 124.4405 | 1.8603 | 8245.4445 | 86.0359 | 1447.8386 | 750.0668 | 1626.8578 | 3112.006 | 1.5807 | 3.49
| 0.664 | 0.286 | 0 | 0.05 | 0 | 0 |  | 0.01189 | 0.0048728 | 0 | 0.00096161 | 0 | 0 |  | 0.67083 | 0.27492 | 0 | 0.054253 | 0 | 0 | 8.4413 | 138.6254 | 124.3292 | 1.8547 | 8118.4453 | 83.7837 | 1385.5803 | 749.5601 | 1616.7319 | 3079.3163 | 1.6216 | 14.23
| 0.636 | 0.286 | 0.021 | 0.057 | 0 | 0 |  | 0.011389 | 0.0048728 | 0.00035634 | 0.0010962 | 0 | 0 |  | 0.64292 | 0.27508 | 0.020116 | 0.061885 | 0 | 0 | 8.4465 | 138.524 | 124.3571 | 1.8561 | 8133.6499 | 84.2946 | 1405.1012 | 748.6779 | 1618.6922 | 3085.1437 | 1.5898 | 11.32
| 0.593 | 0.286 | 0.064 | 0.057 | 0 | 0 |  | 0.010619 | 0.0048728 | 0.001086 | 0.0010962 | 0 | 0 |  | 0.60082 | 0.27571 | 0.061446 | 0.062027 | 0 | 0 | 8.4888 | 138.3142 | 124.3992 | 1.8582 | 8176.6 | 85.1301 | 1429.8465 | 748.561 | 1622.3455 | 3096.7843 | 1.5677 | 6.14
| 0.578 | 0.286 | 0.079 | 0.057 | 0 | 0 |  | 0.01035 | 0.0048728 | 0.0013405 | 0.0010962 | 0 | 0 |  | 0.58609 | 0.27593 | 0.075908 | 0.062076 | 0 | 0 | 8.5036 | 138.2408 | 124.4139 | 1.859 | 8191.6288 | 85.4224 | 1438.5052 | 748.5201 | 1623.6238 | 3100.8575 | 1.56 | 4.69
| 0.564 | 0.286 | 0.093 | 0.057 | 0 | 0 |  | 0.010099 | 0.0048728 | 0.0015781 | 0.0010962 | 0 | 0 |  | 0.57232 | 0.27613 | 0.089426 | 0.062122 | 0 | 0 | 8.5175 | 138.1722 | 124.4277 | 1.8597 | 8205.6773 | 85.6957 | 1446.5991 | 748.4818 | 1624.8187 | 3104.665 | 1.5528 | 4.03
| 0.55 | 0.286 | 0.107 | 0.057 | 0 | 0 |  | 0.0098487 | 0.0048728 | 0.0018156 | 0.0010962 | 0 | 0 |  | 0.55853 | 0.27634 | 0.10297 | 0.062168 | 0 | 0 | 8.5313 | 138.1035 | 124.4415 | 1.8604 | 8219.7467 | 85.9694 | 1454.7051 | 748.4435 | 1626.0155 | 3108.4781 | 1.5455 | 4.21
| 0.536 | 0.286 | 0.121 | 0.057 | 0 | 0 |  | 0.009598 | 0.0048728 | 0.0020532 | 0.0010962 | 0 | 0 |  | 0.54471 | 0.27655 | 0.11652 | 0.062215 | 0 | 0 | 8.5452 | 138.0346 | 124.4553 | 1.8611 | 8233.8371 | 86.2435 | 1462.8231 | 748.4051 | 1627.214 | 3112.297 | 1.5383 | 4.12
| 0.514 | 0.286 | 0.143 | 0.057 | 0 | 0 |  | 0.009204 | 0.0048728 | 0.0024265 | 0.0010962 | 0 | 0 |  | 0.52297 | 0.27687 | 0.13787 | 0.062288 | 0 | 0 | 8.567 | 137.9263 | 124.477 | 1.8622 | 8256.0217 | 86.675 | 1475.6045 | 748.3447 | 1629.1009 | 3118.3096 | 1.5269 | 5.5
| 0.643 | 0.286 | 0 | 0.071 | 0 | 0 |  | 0.011514 | 0.0048728 | 0 | 0.0013655 | 0 | 0 |  | 0.64859 | 0.27449 | 0 | 0.076919 | 0 | 0 | 8.3951 | 138.6276 | 124.3514 | 1.8558 | 8101.363 | 84.0962 | 1407.9875 | 747.0869 | 1617.278 | 3079.8008 | 1.5584 | 14.88
| 0.622 | 0.286 | 0.021 | 0.071 | 0 | 0 |  | 0.011138 | 0.0048728 | 0.00035634 | 0.0013655 | 0 | 0 |  | 0.62811 | 0.27479 | 0.020095 | 0.077004 | 0 | 0 | 8.4157 | 138.5256 | 124.3719 | 1.8568 | 8122.2331 | 84.5027 | 1420.0354 | 747.0282 | 1619.0547 | 3085.4609 | 1.5476 | 12.81
| 0.593 | 0.286 | 0.05 | 0.071 | 0 | 0 |  | 0.010619 | 0.0048728 | 0.00084842 | 0.0013655 | 0 | 0 |  | 0.59974 | 0.27522 | 0.047919 | 0.077123 | 0 | 0 | 8.4441 | 138.3843 | 124.4003 | 1.8583 | 8151.1301 | 85.0655 | 1436.7172 | 746.9469 | 1621.5147 | 3093.298 | 1.5327 | 7.55
| 0.579 | 0.286 | 0.064 | 0.071 | 0 | 0 |  | 0.010368 | 0.0048728 | 0.001086 | 0.0013655 | 0 | 0 |  | 0.58602 | 0.27542 | 0.061382 | 0.07718 | 0 | 0 | 8.4579 | 138.316 | 124.414 | 1.859 | 8165.1122 | 85.3378 | 1444.7889 | 746.9076 | 1622.7049 | 3097.0901 | 1.5255 | 6.09
| 0.564 | 0.286 | 0.079 | 0.071 | 0 | 0 |  | 0.010099 | 0.0048728 | 0.0013405 | 0.0013655 | 0 | 0 |  | 0.57129 | 0.27564 | 0.075828 | 0.077241 | 0 | 0 | 8.4726 | 138.2427 | 124.4287 | 1.8597 | 8180.116 | 85.63 | 1453.4504 | 746.8654 | 1623.9822 | 3101.1592 | 1.5177 | 4.97
| 0.55 | 0.286 | 0.093 | 0.071 | 0 | 0 |  | 0.0098487 | 0.0048728 | 0.0015781 | 0.0013655 | 0 | 0 |  | 0.55752 | 0.27584 | 0.089332 | 0.077299 | 0 | 0 | 8.4864 | 138.1741 | 124.4425 | 1.8604 | 8194.1412 | 85.9031 | 1461.5469 | 746.826 | 1625.1761 | 3104.963 | 1.5105 | 5.47
| 0.536 | 0.286 | 0.107 | 0.071 | 0 | 0 |  | 0.009598 | 0.0048728 | 0.0018156 | 0.0013655 | 0 | 0 |  | 0.54374 | 0.27605 | 0.10286 | 0.077356 | 0 | 0 | 8.5002 | 138.1055 | 124.4563 | 1.8611 | 8208.1873 | 86.1767 | 1469.6555 | 746.7865 | 1626.3719 | 3108.7723 | 1.5032 | 4.58
| 0.5 | 0.286 | 0.143 | 0.071 | 0 | 0 |  | 0.0089534 | 0.0048728 | 0.0024265 | 0.0013655 | 0 | 0 |  | 0.50819 | 0.27658 | 0.13773 | 0.077505 | 0 | 0 | 8.5359 | 137.9285 | 124.4918 | 1.8629 | 8244.4019 | 86.882 | 1490.5616 | 746.6846 | 1629.4548 | 3118.594 | 1.4845 | 5.35
| 0.464 | 0.286 | 0.179 | 0.071 | 0 | 0 |  | 0.0083087 | 0.0048728 | 0.0030373 | 0.0013655 | 0 | 0 |  | 0.47251 | 0.27711 | 0.17273 | 0.077654 | 0 | 0 | 8.5716 | 137.7508 | 124.5275 | 1.8647 | 8280.7556 | 87.59 | 1511.548 | 746.5824 | 1632.5495 | 3128.4534 | 1.4657 | 7.01
| 0.429 | 0.286 | 0.214 | 0.071 | 0 | 0 |  | 0.007682 | 0.0048728 | 0.0036312 | 0.0013655 | 0 | 0 |  | 0.43768 | 0.27763 | 0.20689 | 0.077799 | 0 | 0 | 8.6066 | 137.5774 | 124.5623 | 1.8664 | 8316.2337 | 88.2809 | 1532.0289 | 746.4826 | 1635.5697 | 3138.0753 | 1.4474 | 9
| 0.357 | 0.286 | 0.286 | 0.071 | 0 | 0 |  | 0.0063927 | 0.0048728 | 0.004853 | 0.0013655 | 0 | 0 |  | 0.36563 | 0.2787 | 0.27757 | 0.0781 | 0 | 0 | 8.6788 | 137.2187 | 124.6344 | 1.8701 | 8389.6362 | 89.7104 | 1574.4031 | 746.2762 | 1641.8184 | 3157.9826 | 1.4095 | 10.83
| 0.606 | 0.286 | 0.029 | 0.079 | 0 | 0 |  | 0.010851 | 0.0048728 | 0.00049208 | 0.0015193 | 0 | 0 |  | 0.61184 | 0.27475 | 0.027745 | 0.085666 | 0 | 0 | 8.4059 | 138.4875 | 124.3882 | 1.8577 | 8123.6751 | 84.7764 | 1433.1529 | 746.0643 | 1619.939 | 3087.8003 | 1.5195 | 9.67
| 0.621 | 0.286 | 0 | 0.093 | 0 | 0 |  | 0.01112 | 0.0048728 | 0 | 0.0017886 | 0 | 0 |  | 0.62537 | 0.27404 | 0 | 0.10059 | 0 | 0 | 8.3469 | 138.6298 | 124.3746 | 1.857 | 8083.5246 | 84.4227 | 1431.3864 | 744.5042 | 1617.8483 | 3080.3068 | 1.4924 | 15.21
| 0.571 | 0.286 | 0.05 | 0.093 | 0 | 0 |  | 0.010225 | 0.0048728 | 0.00084842 | 0.0017886 | 0 | 0 |  | 0.57654 | 0.27476 | 0.04784 | 0.10085 | 0 | 0 | 8.3957 | 138.387 | 124.4235 | 1.8594 | 8133.1627 | 85.3912 | 1460.1308 | 744.3576 | 1622.0795 | 3093.7831 | 1.4666 | 9.53
| 0.55 | 0.286 | 0.071 | 0.093 | 0 | 0 |  | 0.0098487 | 0.0048728 | 0.0012048 | 0.0017886 | 0 | 0 |  | 0.55596 | 0.27507 | 0.068008 | 0.10097 | 0 | 0 | 8.4162 | 138.2846 | 124.444 | 1.8605 | 8154.0891 | 85.7995 | 1472.2488 | 744.2958 | 1623.8633 | 3099.4645 | 1.4557 | 8.86
| 0.535 | 0.286 | 0.086 | 0.093 | 0 | 0 |  | 0.0095801 | 0.0048728 | 0.0014593 | 0.0017886 | 0 | 0 |  | 0.54122 | 0.27529 | 0.082442 | 0.10105 | 0 | 0 | 8.4309 | 138.2114 | 124.4588 | 1.8612 | 8169.065 | 86.0917 | 1480.9211 | 744.2516 | 1625.1398 | 3103.5303 | 1.4479 | 7.64
| 0.593 | 0.286 | 0.014 | 0.107 | 0 | 0 |  | 0.010619 | 0.0048728 | 0.00023756 | 0.0020579 | 0 | 0 |  | 0.59699 | 0.27396 | 0.013356 | 0.11569 | 0 | 0 | 8.3299 | 138.5634 | 124.403 | 1.8584 | 8086.0527 | 84.9003 | 1454.2724 | 742.8229 | 1619.3918 | 3084.3904 | 1.4433 | 14.3
| 0.578 | 0.286 | 0.029 | 0.107 | 0 | 0 |  | 0.01035 | 0.0048728 | 0.00049208 | 0.0020579 | 0 | 0 |  | 0.58235 | 0.27417 | 0.027687 | 0.11579 | 0 | 0 | 8.3445 | 138.4907 | 124.4176 | 1.8591 | 8100.9141 | 85.1907 | 1462.8953 | 742.7777 | 1620.6596 | 3088.4279 | 1.4355 | 13.12
| 0.55 | 0.286 | 0.057 | 0.107 | 0 | 0 |  | 0.0098487 | 0.0048728 | 0.0009672 | 0.0020579 | 0 | 0 |  | 0.55496 | 0.27458 | 0.054501 | 0.11596 | 0 | 0 | 8.3717 | 138.3546 | 124.445 | 1.8605 | 8128.7184 | 85.7338 | 1479.0279 | 742.6932 | 1623.0316 | 3095.9815 | 1.4209 | 12.94
| 0.5 | 0.286 | 0.107 | 0.107 | 0 | 0 |  | 0.0089534 | 0.0048728 | 0.0018156 | 0.0020579 | 0 | 0 |  | 0.50585 | 0.27531 | 0.10258 | 0.11627 | 0 | 0 | 8.4207 | 138.1106 | 124.4942 | 1.863 | 8178.5742 | 86.7077 | 1507.9553 | 742.5415 | 1627.2849 | 3109.526 | 1.3948 | 7.62
| 0.464 | 0.286 | 0.143 | 0.107 | 0 | 0 |  | 0.0083087 | 0.0048728 | 0.0024265 | 0.0020579 | 0 | 0 |  | 0.47033 | 0.27583 | 0.13735 | 0.11649 | 0 | 0 | 8.456 | 137.9341 | 124.5297 | 1.8648 | 8214.6344 | 87.4121 | 1528.8782 | 742.4318 | 1630.3612 | 3119.3226 | 1.376 | 8.09
| 0.428 | 0.286 | 0.179 | 0.107 | 0 | 0 |  | 0.0076641 | 0.0048728 | 0.0030373 | 0.0020579 | 0 | 0 |  | 0.43467 | 0.27636 | 0.17226 | 0.11671 | 0 | 0 | 8.4916 | 137.7569 | 124.5653 | 1.8666 | 8250.8327 | 88.1192 | 1549.8813 | 742.3217 | 1633.4493 | 3129.1567 | 1.357 | 8.31
| 0.393 | 0.286 | 0.214 | 0.107 | 0 | 0 |  | 0.0070373 | 0.0048728 | 0.0036312 | 0.0020579 | 0 | 0 |  | 0.39987 | 0.27688 | 0.20633 | 0.11693 | 0 | 0 | 8.5262 | 137.584 | 124.6001 | 1.8683 | 8286.1587 | 88.8092 | 1570.3782 | 742.2143 | 1636.463 | 3138.7538 | 1.3386 | 8.97
| 0.357 | 0.286 | 0.25 | 0.107 | 0 | 0 |  | 0.0063927 | 0.0048728 | 0.0042421 | 0.0020579 | 0 | 0 |  | 0.36394 | 0.27741 | 0.2415 | 0.11715 | 0 | 0 | 8.562 | 137.4054 | 124.6361 | 1.8701 | 8322.6319 | 89.5217 | 1591.5407 | 742.1033 | 1639.5746 | 3148.6626 | 1.3195 | 10.44
| 0.571 | 0.286 | 0 | 0.143 | 0 | 0 |  | 0.010225 | 0.0048728 | 0 | 0.0027502 | 0 | 0 |  | 0.57289 | 0.27302 | 0 | 0.15409 | 0 | 0 | 8.2379 | 138.6349 | 124.4271 | 1.8595 | 8043.1996 | 85.1605 | 1484.2813 | 738.6658 | 1619.1376 | 3081.4506 | 1.3432 | 16.57
| 0.535 | 0.286 | 0.036 | 0.143 | 0 | 0 |  | 0.0095801 | 0.0048728 | 0.00061086 | 0.0027502 | 0 | 0 |  | 0.53778 | 0.27354 | 0.034291 | 0.15439 | 0 | 0 | 8.2726 | 138.4609 | 124.4622 | 1.8613 | 8078.7033 | 85.8561 | 1504.9853 | 738.5497 | 1622.1729 | 3091.1125 | 1.3244 | 15.75
| 0.5 | 0.286 | 0.071 | 0.143 | 0 | 0 |  | 0.0089534 | 0.0048728 | 0.0012048 | 0.0027502 | 0 | 0 |  | 0.50353 | 0.27404 | 0.067755 | 0.15467 | 0 | 0 | 8.3065 | 138.291 | 124.4965 | 1.863 | 8113.35 | 86.535 | 1525.1897 | 738.4364 | 1625.1349 | 3100.5411 | 1.306 | 13.19
| 0.464 | 0.286 | 0.107 | 0.143 | 0 | 0 |  | 0.0083087 | 0.0048728 | 0.0018156 | 0.0027502 | 0 | 0 |  | 0.46817 | 0.27457 | 0.1023 | 0.15496 | 0 | 0 | 8.3415 | 138.1157 | 124.5318 | 1.8648 | 8149.1204 | 87.2358 | 1546.0493 | 738.3194 | 1628.193 | 3110.2756 | 1.2871 | 11.78
| 0.428 | 0.286 | 0.143 | 0.143 | 0 | 0 |  | 0.0076641 | 0.0048728 | 0.0024265 | 0.0027502 | 0 | 0 |  | 0.43267 | 0.27509 | 0.13698 | 0.15526 | 0 | 0 | 8.3766 | 137.9396 | 124.5673 | 1.8666 | 8185.0273 | 87.9393 | 1566.9884 | 738.2019 | 1631.2628 | 3120.0472 | 1.268 | 10.66
| 0.392 | 0.286 | 0.179 | 0.143 | 0 | 0 |  | 0.0070194 | 0.0048728 | 0.0030373 | 0.0027502 | 0 | 0 |  | 0.39703 | 0.27561 | 0.1718 | 0.15556 | 0 | 0 | 8.4119 | 137.7629 | 124.603 | 1.8684 | 8221.0713 | 88.6455 | 1588.0076 | 738.084 | 1634.3443 | 3129.8562 | 1.2489 | 9.96
| 0.357 | 0.286 | 0.214 | 0.143 | 0 | 0 |  | 0.0063927 | 0.0048728 | 0.0036312 | 0.0027502 | 0 | 0 |  | 0.36225 | 0.27613 | 0.20577 | 0.15585 | 0 | 0 | 8.4463 | 137.5905 | 124.6377 | 1.8702 | 8256.2464 | 89.3347 | 1608.52 | 737.969 | 1637.3515 | 3139.4287 | 1.2303 | 10.08
| 0.321 | 0.286 | 0.25 | 0.143 | 0 | 0 |  | 0.0057481 | 0.0048728 | 0.0042421 | 0.0027502 | 0 | 0 |  | 0.32635 | 0.27666 | 0.24085 | 0.15615 | 0 | 0 | 8.4819 | 137.4125 | 124.6737 | 1.872 | 8292.5634 | 90.0462 | 1629.6983 | 737.8502 | 1640.4563 | 3149.3119 | 1.2111 | 9.63
Fe-Co-Ni-V | 0.618 | 0.091 | 0.291 | 0 | 0 | 0 |  | 0.011066 | 0.0015504 | 0.0049378 | 0 | 0 | 0 |  | 0.6304 | 0.088321 | 0.28128 | 0 | 0 | 0 | 8.4579 | 138.152 | 124.3696 | 1.8511 | 8253.9204 | 86.5972 | 1394.4248 | 759.6506 | 1603.7898 | 3073.374 | 1.9363 | 10.53
| 0.527 | 0.091 | 0.382 | 0 | 0 | 0 |  | 0.0094368 | 0.0015504 | 0.0064819 | 0 | 0 | 0 |  | 0.5402 | 0.088753 | 0.37105 | 0 | 0 | 0 | 8.5486 | 137.701 | 124.4598 | 1.8557 | 8346.4668 | 88.3973 | 1447.3536 | 759.4538 | 1611.5388 | 3098.2396 | 1.8907 | 10.57
| 0.473 | 0.091 | 0.436 | 0 | 0 | 0 |  | 0.0084699 | 0.0015504 | 0.0073982 | 0 | 0 | 0 |  | 0.48626 | 0.089011 | 0.42473 | 0 | 0 | 0 | 8.6028 | 137.4313 | 124.5137 | 1.8584 | 8401.8134 | 89.4738 | 1479.0073 | 759.3362 | 1616.173 | 3113.1103 | 1.8634 | 11.05
| 0.4 | 0.091 | 0.509 | 0 | 0 | 0 |  | 0.0071627 | 0.0015504 | 0.0086369 | 0 | 0 | 0 |  | 0.41283 | 0.089362 | 0.4978 | 0 | 0 | 0 | 8.6765 | 137.0642 | 124.5872 | 1.862 | 8477.1477 | 90.9391 | 1522.0922 | 759.176 | 1622.4808 | 3133.3513 | 1.8263 | 11.06
| 0.363 | 0.091 | 0.546 | 0 | 0 | 0 |  | 0.0065001 | 0.0015504 | 0.0092648 | 0 | 0 | 0 |  | 0.3754 | 0.089541 | 0.53506 | 0 | 0 | 0 | 8.7141 | 136.877 | 124.6246 | 1.8639 | 8515.5584 | 91.6862 | 1544.06 | 759.0943 | 1625.6969 | 3143.6716 | 1.8074 | 10.92
| 0.327 | 0.091 | 0.582 | 0 | 0 | 0 |  | 0.0058555 | 0.0015504 | 0.0098756 | 0 | 0 | 0 |  | 0.33883 | 0.089716 | 0.57145 | 0 | 0 | 0 | 8.7509 | 136.6941 | 124.6612 | 1.8658 | 8553.0791 | 92.416 | 1565.5187 | 759.0146 | 1628.8385 | 3153.7528 | 1.7889 | 9.91
| 0.273 | 0.091 | 0.636 | 0 | 0 | 0 |  | 0.0048885 | 0.0015504 | 0.010792 | 0 | 0 | 0 |  | 0.28371 | 0.08998 | 0.62631 | 0 | 0 | 0 | 8.8063 | 136.4185 | 124.7163 | 1.8685 | 8609.636 | 93.516 | 1597.8645 | 758.8943 | 1633.5741 | 3168.9486 | 1.7611 | 11.78
| 0.227 | 0.091 | 0.682 | 0 | 0 | 0 |  | 0.0040648 | 0.0015504 | 0.011572 | 0 | 0 | 0 |  | 0.2365 | 0.090206 | 0.6733 | 0 | 0 | 0 | 8.8537 | 136.1825 | 124.7635 | 1.8709 | 8658.0771 | 94.4582 | 1625.5688 | 758.7913 | 1637.6301 | 3181.9639 | 1.7372 | 12.55
| 0.355 | 0.091 | 0.527 | 0 | 0.027 | 0 |  | 0.0063569 | 0.0015504 | 0.0089424 | 0 | 0.00053001 | 0 |  | 0.36576 | 0.08921 | 0.51453 | 0 | 0.030496 | 0 | 8.6015 | 136.8288 | 124.8477 | 1.8568 | 8440.3546 | 89.7684 | 1562.3836 | 755.7431 | 1619.276 | 3133.9388 | 1.7505 | 13.16
| 0.546 | 0.091 | 0.318 | 0 | 0.045 | 0 |  | 0.0097771 | 0.0015504 | 0.005396 | 0 | 0.00088336 | 0 |  | 0.5553 | 0.088059 | 0.30647 | 0 | 0.050171 | 0 | 8.3321 | 137.7765 | 124.7959 | 1.8423 | 8190.9889 | 84.6246 | 1459.3378 | 754.008 | 1598.3163 | 3073.6956 | 1.8127 | 10.94
| 0.5 | 0.091 | 0.364 | 0 | 0.045 | 0 |  | 0.0089534 | 0.0015504 | 0.0061765 | 0 | 0.00088336 | 0 |  | 0.50977 | 0.088275 | 0.35166 | 0 | 0.050295 | 0 | 8.3773 | 137.5488 | 124.8423 | 1.8446 | 8237.3644 | 85.5248 | 1486.1087 | 753.8952 | 1602.1989 | 3086.1982 | 1.7895 | 10.87
| 0.455 | 0.091 | 0.409 | 0 | 0.045 | 0 |  | 0.0081476 | 0.0015504 | 0.0069401 | 0 | 0.00088336 | 0 |  | 0.465 | 0.088488 | 0.39609 | 0 | 0.050416 | 0 | 8.4218 | 137.325 | 124.8879 | 1.8468 | 8282.9528 | 86.4097 | 1512.4252 | 753.7843 | 1606.0155 | 3098.4886 | 1.7667 | 13.6
| 0.409 | 0.091 | 0.455 | 0 | 0.045 | 0 |  | 0.0073238 | 0.0015504 | 0.0077206 | 0 | 0.00088336 | 0 |  | 0.41903 | 0.088707 | 0.44173 | 0 | 0.05054 | 0 | 8.4675 | 137.0951 | 124.9348 | 1.8491 | 8329.7819 | 87.3187 | 1539.458 | 753.6704 | 1609.9361 | 3111.1136 | 1.7432 | 14
| 0.364 | 0.091 | 0.5 | 0 | 0.045 | 0 |  | 0.006518 | 0.0015504 | 0.0084842 | 0 | 0.00088336 | 0 |  | 0.37383 | 0.088922 | 0.48659 | 0 | 0.050663 | 0 | 8.5124 | 136.8691 | 124.9808 | 1.8513 | 8375.8174 | 88.2123 | 1566.0326 | 753.5584 | 1613.7902 | 3123.5245 | 1.7202 | 12.19
| 0.346 | 0.091 | 0.518 | 0 | 0.045 | 0 |  | 0.0061957 | 0.0015504 | 0.0087896 | 0 | 0.00088336 | 0 |  | 0.35568 | 0.089008 | 0.5046 | 0 | 0.050712 | 0 | 8.5305 | 136.7784 | 124.9993 | 1.8522 | 8394.2941 | 88.5709 | 1576.6985 | 753.5135 | 1615.337 | 3128.5057 | 1.7109 | 11.92
| 0.318 | 0.091 | 0.546 | 0 | 0.045 | 0 |  | 0.0056943 | 0.0015504 | 0.0092648 | 0 | 0.00088336 | 0 |  | 0.32739 | 0.089142 | 0.53268 | 0 | 0.050788 | 0 | 8.5586 | 136.637 | 125.0281 | 1.8536 | 8423.1069 | 89.1302 | 1593.3311 | 753.4434 | 1617.7492 | 3136.2736 | 1.6965 | 11.49
| 0.273 | 0.091 | 0.591 | 0 | 0.045 | 0 |  | 0.0048885 | 0.0015504 | 0.010028 | 0 | 0.00088336 | 0 |  | 0.28175 | 0.089359 | 0.57798 | 0 | 0.050912 | 0 | 8.604 | 136.4087 | 125.0746 | 1.8559 | 8469.596 | 90.0326 | 1620.1675 | 753.3304 | 1621.6413 | 3148.8068 | 1.6732 | 14.07
| 0.482 | 0.091 | 0.363 | 0 | 0.064 | 0 |  | 0.008631 | 0.0015504 | 0.0061595 | 0 | 0.0012563 | 0 |  | 0.49047 | 0.088107 | 0.35003 | 0 | 0.071393 | 0 | 8.3121 | 137.4524 | 125.0093 | 1.8403 | 8198.2918 | 84.45 | 1506.1959 | 751.5491 | 1598.8415 | 3082.9459 | 1.7438 | 14.28
| 0.454 | 0.091 | 0.391 | 0 | 0.064 | 0 |  | 0.0081296 | 0.0015504 | 0.0066347 | 0 | 0.0012563 | 0 |  | 0.46267 | 0.088238 | 0.37759 | 0 | 0.0715 | 0 | 8.3396 | 137.3134 | 125.0378 | 1.8416 | 8226.5194 | 84.9975 | 1522.5544 | 751.4768 | 1601.2045 | 3090.5668 | 1.7295 | 13.97
| 0.436 | 0.091 | 0.409 | 0 | 0.064 | 0 |  | 0.0078073 | 0.0015504 | 0.0069401 | 0 | 0.0012563 | 0 |  | 0.44476 | 0.088323 | 0.39535 | 0 | 0.071569 | 0 | 8.3573 | 137.2238 | 125.0562 | 1.8425 | 8244.7103 | 85.3503 | 1533.0964 | 751.4302 | 1602.7274 | 3095.478 | 1.7204 | 10.48
| 0.409 | 0.091 | 0.436 | 0 | 0.064 | 0 |  | 0.0073238 | 0.0015504 | 0.0073982 | 0 | 0.0012563 | 0 |  | 0.41782 | 0.088451 | 0.42206 | 0 | 0.071672 | 0 | 8.3839 | 137.0891 | 125.0839 | 1.8438 | 8272.0624 | 85.8807 | 1548.9476 | 751.3601 | 1605.0172 | 3102.8625 | 1.7066 | 4.23
| 0.391 | 0.091 | 0.454 | 0 | 0.064 | 0 |  | 0.0070015 | 0.0015504 | 0.0077037 | 0 | 0.0012563 | 0 |  | 0.39981 | 0.088536 | 0.43991 | 0 | 0.071741 | 0 | 8.4018 | 136.9991 | 125.1024 | 1.8447 | 8290.3411 | 86.2352 | 1559.5405 | 751.3133 | 1606.5474 | 3107.7975 | 1.6974 | 7.38
| 0.363 | 0.091 | 0.482 | 0 | 0.064 | 0 |  | 0.0065001 | 0.0015504 | 0.0081788 | 0 | 0.0012563 | 0 |  | 0.37174 | 0.088669 | 0.46774 | 0 | 0.071849 | 0 | 8.4295 | 136.8587 | 125.1312 | 1.8461 | 8318.8448 | 86.788 | 1576.059 | 751.2403 | 1608.9336 | 3115.4929 | 1.683 | 7.48
| 0.345 | 0.091 | 0.5 | 0 | 0.064 | 0 |  | 0.0061778 | 0.0015504 | 0.0084842 | 0 | 0.0012563 | 0 |  | 0.35365 | 0.088755 | 0.48568 | 0 | 0.071919 | 0 | 8.4474 | 136.7682 | 125.1498 | 1.847 | 8337.2139 | 87.1443 | 1586.7043 | 751.1933 | 1610.4714 | 3120.4522 | 1.6737 | 10.93
| 0.318 | 0.091 | 0.527 | 0 | 0.064 | 0 |  | 0.0056943 | 0.0015504 | 0.0089424 | 0 | 0.0012563 | 0 |  | 0.32645 | 0.088884 | 0.51265 | 0 | 0.072023 | 0 | 8.4743 | 136.6322 | 125.1777 | 1.8483 | 8364.8342 | 87.6799 | 1602.7109 | 751.1225 | 1612.7836 | 3127.9092 | 1.6598 | 10.85
| 0.454 | 0.091 | 0.382 | 0 | 0.073 | 0 |  | 0.0081296 | 0.0015504 | 0.0064819 | 0 | 0.001433 | 0 |  | 0.46204 | 0.088118 | 0.3684 | 0 | 0.081444 | 0 | 8.3003 | 137.3102 | 125.1081 | 1.8392 | 8199.4219 | 84.3221 | 1527.0556 | 750.3895 | 1598.8952 | 3086.7011 | 1.7122 | 13.88
| 0.427 | 0.091 | 0.409 | 0 | 0.073 | 0 |  | 0.0076462 | 0.0015504 | 0.0069401 | 0 | 0.001433 | 0 |  | 0.43519 | 0.088245 | 0.395 | 0 | 0.081561 | 0 | 8.3268 | 137.176 | 125.1357 | 1.8405 | 8226.6451 | 84.8498 | 1542.8612 | 750.3181 | 1601.1741 | 3094.0558 | 1.6985 | 4.38
| 0.409 | 0.091 | 0.427 | 0 | 0.073 | 0 |  | 0.0073238 | 0.0015504 | 0.0072455 | 0 | 0.001433 | 0 |  | 0.41725 | 0.08833 | 0.41278 | 0 | 0.08164 | 0 | 8.3445 | 137.0862 | 125.1542 | 1.8414 | 8244.8376 | 85.2025 | 1553.4236 | 750.2704 | 1602.6971 | 3098.9708 | 1.6893 | 7.59
| 0.382 | 0.091 | 0.454 | 0 | 0.073 | 0 |  | 0.0068404 | 0.0015504 | 0.0077037 | 0 | 0.001433 | 0 |  | 0.39027 | 0.088458 | 0.43952 | 0 | 0.081758 | 0 | 8.3712 | 136.9513 | 125.182 | 1.8427 | 8272.192 | 85.7328 | 1569.3054 | 750.1987 | 1604.987 | 3106.361 | 1.6754 | 8.59
| 0.363 | 0.091 | 0.473 | 0 | 0.073 | 0 |  | 0.0065001 | 0.0015504 | 0.0080261 | 0 | 0.001433 | 0 |  | 0.37123 | 0.088548 | 0.45838 | 0 | 0.081841 | 0 | 8.39 | 136.8562 | 125.2017 | 1.8436 | 8291.4889 | 86.1069 | 1580.509 | 750.1481 | 1606.6024 | 3111.5743 | 1.6657 | 8.55
| 0.336 | 0.091 | 0.5 | 0 | 0.073 | 0 |  | 0.0060167 | 0.0015504 | 0.0084842 | 0 | 0.001433 | 0 |  | 0.34412 | 0.088676 | 0.48525 | 0 | 0.081959 | 0 | 8.4167 | 136.7206 | 125.2296 | 1.845 | 8318.9785 | 86.6398 | 1596.4692 | 750.076 | 1608.9036 | 3119.001 | 1.6518 | 10.8
| 0.291 | 0.091 | 0.545 | 0 | 0.073 | 0 |  | 0.0052109 | 0.0015504 | 0.0092478 | 0 | 0.001433 | 0 |  | 0.29875 | 0.088891 | 0.5302 | 0 | 0.082158 | 0 | 8.4615 | 136.4938 | 125.2764 | 1.8472 | 8364.9718 | 87.5314 | 1623.1726 | 749.9554 | 1612.7539 | 3131.4267 | 1.6285 | 12.61
| 0.418 | 0.091 | 0.409 | 0 | 0.082 | 0 |  | 0.007485 | 0.0015504 | 0.0069401 | 0 | 0.0016097 | 0 |  | 0.42564 | 0.088167 | 0.39465 | 0 | 0.091536 | 0 | 8.2964 | 137.1282 | 125.2151 | 1.8385 | 8208.6119 | 84.3502 | 1552.6087 | 749.2081 | 1599.6236 | 3092.6362 | 1.6766 | 7.72
| 0.391 | 0.091 | 0.436 | 0 | 0.082 | 0 |  | 0.0070015 | 0.0015504 | 0.0073982 | 0 | 0.0016097 | 0 |  | 0.39872 | 0.088295 | 0.42131 | 0 | 0.091668 | 0 | 8.3229 | 136.9936 | 125.243 | 1.8398 | 8235.8636 | 84.8783 | 1568.46 | 749.1349 | 1601.9049 | 3100.0036 | 1.6628 | 6.89
| 0.372 | 0.091 | 0.455 | 0 | 0.082 | 0 |  | 0.0066613 | 0.0015504 | 0.0077206 | 0 | 0.0016097 | 0 |  | 0.37973 | 0.088384 | 0.44012 | 0 | 0.091761 | 0 | 8.3416 | 136.8987 | 125.2626 | 1.8407 | 8255.0879 | 85.2508 | 1579.642 | 749.0833 | 1603.5142 | 3105.2008 | 1.653 | 7.48
| 0.354 | 0.091 | 0.473 | 0 | 0.082 | 0 |  | 0.006339 | 0.0015504 | 0.0080261 | 0 | 0.0016097 | 0 |  | 0.36171 | 0.088469 | 0.45797 | 0 | 0.091849 | 0 | 8.3594 | 136.8085 | 125.2812 | 1.8416 | 8273.3365 | 85.6045 | 1590.2566 | 749.0343 | 1605.0418 | 3110.1342 | 1.6438 | 8.5
| 0.336 | 0.091 | 0.491 | 0 | 0.082 | 0 |  | 0.0060167 | 0.0015504 | 0.0083315 | 0 | 0.0016097 | 0 |  | 0.34365 | 0.088555 | 0.47586 | 0 | 0.091938 | 0 | 8.3772 | 136.7182 | 125.2999 | 1.8425 | 8291.6202 | 85.9588 | 1600.8916 | 748.9853 | 1606.5723 | 3115.0772 | 1.6345 | 9.88
| 0.318 | 0.091 | 0.509 | 0 | 0.082 | 0 |  | 0.0056943 | 0.0015504 | 0.0086369 | 0 | 0.0016097 | 0 |  | 0.32555 | 0.08864 | 0.49378 | 0 | 0.092027 | 0 | 8.395 | 136.6278 | 125.3186 | 1.8434 | 8309.9393 | 86.3138 | 1611.5471 | 748.9361 | 1608.1058 | 3120.0297 | 1.6252 | 10.98
| 0.5 | 0.091 | 0.318 | 0 | 0.091 | 0 |  | 0.0089534 | 0.0015504 | 0.005396 | 0 | 0.0017863 | 0 |  | 0.50624 | 0.087664 | 0.3051 | 0 | 0.101 | 0 | 8.1774 | 137.5312 | 125.2008 | 1.8321 | 8099.5046 | 82.0868 | 1509.2486 | 748.35 | 1590.4495 | 3066.5722 | 1.7012 | 19.79
| 0.455 | 0.091 | 0.363 | 0 | 0.091 | 0 |  | 0.0081476 | 0.0015504 | 0.0061595 | 0 | 0.0017863 | 0 |  | 0.46178 | 0.087874 | 0.3491 | 0 | 0.10124 | 0 | 8.2211 | 137.3089 | 125.2469 | 1.8342 | 8144.4467 | 82.9573 | 1535.4379 | 748.2267 | 1594.2115 | 3078.7303 | 1.6783 | 19.27
| 0.409 | 0.091 | 0.409 | 0 | 0.091 | 0 |  | 0.0073238 | 0.0015504 | 0.0069401 | 0 | 0.0017863 | 0 |  | 0.41611 | 0.08809 | 0.39431 | 0 | 0.10149 | 0 | 8.266 | 137.0806 | 125.2943 | 1.8365 | 8190.6104 | 83.8515 | 1562.339 | 748.0999 | 1598.0758 | 3091.219 | 1.6548 | 14.3
| 0.382 | 0.091 | 0.436 | 0 | 0.091 | 0 |  | 0.0068404 | 0.0015504 | 0.0073982 | 0 | 0.0017863 | 0 |  | 0.3892 | 0.088217 | 0.42094 | 0 | 0.10164 | 0 | 8.2925 | 136.946 | 125.3223 | 1.8378 | 8217.8121 | 84.3784 | 1578.1903 | 748.0253 | 1600.3528 | 3098.5779 | 1.641 | 7.81
| 0.363 | 0.091 | 0.455 | 0 | 0.091 | 0 |  | 0.0065001 | 0.0015504 | 0.0077206 | 0 | 0.0017863 | 0 |  | 0.37022 | 0.088306 | 0.43973 | 0 | 0.10174 | 0 | 8.3111 | 136.8511 | 125.342 | 1.8387 | 8237.0011 | 84.7501 | 1589.3724 | 747.9726 | 1601.9591 | 3103.769 | 1.6312 | 10.27
| 0.318 | 0.091 | 0.5 | 0 | 0.091 | 0 |  | 0.0056943 | 0.0015504 | 0.0084842 | 0 | 0.0017863 | 0 |  | 0.32511 | 0.088519 | 0.48439 | 0 | 0.10199 | 0 | 8.3555 | 136.6255 | 125.3888 | 1.8409 | 8282.6045 | 85.6335 | 1615.947 | 747.8474 | 1605.7765 | 3116.1061 | 1.608 | 10.57
| 0.273 | 0.091 | 0.545 | 0 | 0.091 | 0 |  | 0.0048885 | 0.0015504 | 0.0092478 | 0 | 0.0017863 | 0 |  | 0.27977 | 0.088733 | 0.52926 | 0 | 0.10223 | 0 | 8.4 | 136.3989 | 125.4359 | 1.8431 | 8328.4283 | 86.5211 | 1642.6501 | 747.7216 | 1609.6124 | 3128.5028 | 1.5847 | 13.45
| 0.345 | 0.091 | 0.455 | 0 | 0.109 | 0 |  | 0.0061778 | 0.0015504 | 0.0077206 | 0 | 0.0021397 | 0 |  | 0.35124 | 0.08815 | 0.43896 | 0 | 0.12165 | 0 | 8.2503 | 136.7562 | 125.5003 | 1.8347 | 8200.9232 | 83.7513 | 1608.7817 | 745.757 | 1598.8573 | 3100.9131 | 1.5876 | 17.33
| 0.464 | 0.091 | 0.318 | 0 | 0.127 | 0 |  | 0.0083087 | 0.0015504 | 0.005396 | 0 | 0.002493 | 0 |  | 0.46815 | 0.087358 | 0.30403 | 0 | 0.14047 | 0 | 8.0573 | 137.3407 | 125.5151 | 1.8241 | 8028.4782 | 80.1165 | 1547.9982 | 743.9574 | 1584.3418 | 3061.0417 | 1.6146 | 20.43
| 0.418 | 0.091 | 0.364 | 0 | 0.127 | 0 |  | 0.007485 | 0.0015504 | 0.0061765 | 0 | 0.002493 | 0 |  | 0.42276 | 0.087571 | 0.34886 | 0 | 0.14081 | 0 | 8.1016 | 137.1138 | 125.5629 | 1.8263 | 8074.0874 | 80.9985 | 1574.7715 | 743.821 | 1588.1593 | 3073.4137 | 1.5911 | 19.05
| 0.373 | 0.091 | 0.409 | 0 | 0.127 | 0 |  | 0.0066792 | 0.0015504 | 0.0069401 | 0 | 0.002493 | 0 |  | 0.37815 | 0.08778 | 0.39292 | 0 | 0.14115 | 0 | 8.145 | 136.8908 | 125.6099 | 1.8284 | 8118.9207 | 81.8655 | 1601.0894 | 743.6869 | 1591.9118 | 3085.5752 | 1.568 | 20.25
| 0.318 | 0.091 | 0.455 | 0 | 0.136 | 0 |  | 0.0056943 | 0.0015504 | 0.0077206 | 0 | 0.0026697 | 0 |  | 0.3229 | 0.087918 | 0.4378 | 0 | 0.15139 | 0 | 8.1595 | 136.6145 | 125.7368 | 1.8286 | 8147.0444 | 82.2598 | 1637.7675 | 742.4482 | 1594.225 | 3096.6481 | 1.5226 | 19.78
| 0.273 | 0.091 | 0.5 | 0 | 0.136 | 0 |  | 0.0048885 | 0.0015504 | 0.0084842 | 0 | 0.0026697 | 0 |  | 0.27787 | 0.088129 | 0.48225 | 0 | 0.15175 | 0 | 8.2033 | 136.3893 | 125.7844 | 1.8308 | 8192.2309 | 83.1332 | 1664.3411 | 742.3103 | 1598.007 | 3108.9137 | 1.4992 | 11.6
| 0.48 | 0.2 | 0.3 | 0 | 0.02 | 0 |  | 0.0085952 | 0.0034076 | 0.0050905 | 0 | 0.0003926 | 0 |  | 0.49155 | 0.19487 | 0.29112 | 0 | 0.022453 | 0 | 8.6135 | 137.4578 | 124.6656 | 1.8557 | 8334.5849 | 86.8591 | 1480.9823 | 754.4264 | 1621.4907 | 3119.8032 | 1.7089 | 13.69
| 0.455 | 0.2 | 0.325 | 0 | 0.02 | 0 |  | 0.0081476 | 0.0034076 | 0.0055147 | 0 | 0.0003926 | 0 |  | 0.46658 | 0.19514 | 0.31581 | 0 | 0.022483 | 0 | 8.6386 | 137.3329 | 124.6908 | 1.8569 | 8360.1279 | 87.3542 | 1495.6451 | 754.3653 | 1623.6442 | 3126.6994 | 1.6961 | 13.09
| 0.43 | 0.2 | 0.35 | 0 | 0.02 | 0 |  | 0.0076999 | 0.0034076 | 0.0059389 | 0 | 0.0003926 | 0 |  | 0.44153 | 0.1954 | 0.34056 | 0 | 0.022513 | 0 | 8.6638 | 137.2077 | 124.7161 | 1.8582 | 8385.7397 | 87.8506 | 1510.3473 | 754.304 | 1625.8034 | 3133.6142 | 1.6832 | 12.11
| 0.56 | 0.2 | 0.2 | 0 | 0.04 | 0 |  | 0.010028 | 0.0034076 | 0.0033937 | 0 | 0.00078521 | 0 |  | 0.5693 | 0.19346 | 0.19267 | 0 | 0.044578 | 0 | 8.4458 | 137.8465 | 124.7427 | 1.8462 | 8193.0739 | 83.7837 | 1444.583 | 752.1978 | 1609.4715 | 3089.2559 | 1.7113 | 13.81
| 0.51 | 0.2 | 0.25 | 0 | 0.04 | 0 |  | 0.0091324 | 0.0034076 | 0.0042421 | 0 | 0.00078521 | 0 |  | 0.51985 | 0.19397 | 0.24148 | 0 | 0.044697 | 0 | 8.4953 | 137.5993 | 124.793 | 1.8487 | 8243.4772 | 84.7597 | 1473.6364 | 752.0704 | 1613.7206 | 3102.8845 | 1.6858 | 13.58
| 0.485 | 0.2 | 0.275 | 0 | 0.04 | 0 |  | 0.0086848 | 0.0034076 | 0.0046663 | 0 | 0.00078521 | 0 |  | 0.49503 | 0.19423 | 0.26598 | 0 | 0.044757 | 0 | 8.5202 | 137.4752 | 124.8183 | 1.8499 | 8268.7799 | 85.2496 | 1488.2213 | 752.0065 | 1615.8536 | 3109.7261 | 1.673 | 6.99
| 0.46 | 0.2 | 0.3 | 0 | 0.04 | 0 |  | 0.0082371 | 0.0034076 | 0.0050905 | 0 | 0.00078521 | 0 |  | 0.47014 | 0.19449 | 0.29055 | 0 | 0.044817 | 0 | 8.5451 | 137.3507 | 124.8436 | 1.8511 | 8294.1504 | 85.7409 | 1502.8453 | 751.9423 | 1617.9924 | 3116.586 | 1.6602 | 8.28
| 0.41 | 0.2 | 0.35 | 0 | 0.04 | 0 |  | 0.0073417 | 0.0034076 | 0.0059389 | 0 | 0.00078521 | 0 |  | 0.42017 | 0.19501 | 0.33988 | 0 | 0.044937 | 0 | 8.5951 | 137.1008 | 124.8944 | 1.8536 | 8345.0957 | 86.7274 | 1532.2111 | 751.8136 | 1622.2872 | 3130.3611 | 1.6344 | 11.56
| 0.36 | 0.2 | 0.4 | 0 | 0.04 | 0 |  | 0.0064464 | 0.0034076 | 0.0067874 | 0 | 0.00078521 | 0 |  | 0.36992 | 0.19554 | 0.38948 | 0 | 0.045058 | 0 | 8.6454 | 136.8496 | 124.9455 | 1.8561 | 8396.3153 | 87.7192 | 1561.735 | 751.6841 | 1626.6051 | 3144.2104 | 1.6085 | 13.08
| 0.31 | 0.2 | 0.45 | 0 | 0.04 | 0 |  | 0.0055511 | 0.0034076 | 0.0076358 | 0 | 0.00078521 | 0 |  | 0.3194 | 0.19607 | 0.43935 | 0 | 0.04518 | 0 | 8.6959 | 136.597 | 124.9969 | 1.8586 | 8447.8114 | 88.7164 | 1591.4183 | 751.5539 | 1630.9463 | 3158.1345 | 1.5824 | 13.64
| 0.25 | 0.2 | 0.51 | 0 | 0.04 | 0 |  | 0.0044767 | 0.0034076 | 0.0086539 | 0 | 0.00078521 | 0 |  | 0.25842 | 0.1967 | 0.49955 | 0 | 0.045327 | 0 | 8.757 | 136.2921 | 125.0589 | 1.8616 | 8509.975 | 89.9202 | 1627.2505 | 751.3968 | 1636.1868 | 3174.9429 | 1.5509 | 13.57
| 0.6 | 0.2 | 0.15 | 0 | 0.05 | 0 |  | 0.010744 | 0.0034076 | 0.0025453 | 0 | 0.00098151 | 0 |  | 0.60775 | 0.19275 | 0.14398 | 0 | 0.05552 | 0 | 8.3629 | 138.0388 | 124.7809 | 1.8415 | 8123.0886 | 82.2627 | 1426.5815 | 751.0957 | 1603.5273 | 3074.1486 | 1.7125 | 13.61
| 0.525 | 0.2 | 0.225 | 0 | 0.05 | 0 |  | 0.009401 | 0.0034076 | 0.0038179 | 0 | 0.00098151 | 0 |  | 0.53391 | 0.19352 | 0.21683 | 0 | 0.055742 | 0 | 8.4366 | 137.6695 | 124.8563 | 1.8452 | 8198.2391 | 83.7172 | 1469.9889 | 750.9006 | 1609.8624 | 3094.4838 | 1.6743 | 12.04
| 0.465 | 0.2 | 0.275 | 0 | 0.06 | 0 |  | 0.0083266 | 0.0034076 | 0.0046663 | 0 | 0.0011778 | 0 |  | 0.47369 | 0.19385 | 0.26546 | 0 | 0.067004 | 0 | 8.4521 | 137.3684 | 124.9953 | 1.8454 | 8228.6077 | 84.1383 | 1509.9981 | 749.5353 | 1612.3779 | 3106.5393 | 1.6245 | 5.44
| 0.415 | 0.2 | 0.325 | 0 | 0.06 | 0 |  | 0.0074313 | 0.0034076 | 0.0055147 | 0 | 0.0011778 | 0 |  | 0.42388 | 0.19437 | 0.31456 | 0 | 0.067183 | 0 | 8.5018 | 137.1194 | 125.0464 | 1.8478 | 8279.2092 | 85.1172 | 1539.286 | 749.4006 | 1616.6435 | 3120.242 | 1.5987 | 9.7
| 0.365 | 0.2 | 0.375 | 0 | 0.06 | 0 |  | 0.0065359 | 0.0034076 | 0.0063632 | 0 | 0.0011778 | 0 |  | 0.37381 | 0.19489 | 0.36393 | 0 | 0.067363 | 0 | 8.5516 | 136.8691 | 125.0977 | 1.8503 | 8330.0824 | 86.1014 | 1568.7311 | 749.265 | 1620.9319 | 3134.0183 | 1.5728 | 11.6
| 0.315 | 0.2 | 0.425 | 0 | 0.06 | 0 |  | 0.0056406 | 0.0034076 | 0.0072116 | 0 | 0.0011778 | 0 |  | 0.32347 | 0.19541 | 0.41357 | 0 | 0.067544 | 0 | 8.6018 | 136.6174 | 125.1493 | 1.8528 | 8381.2292 | 87.0909 | 1598.3346 | 749.1288 | 1625.2434 | 3147.8687 | 1.5467 | 13.9
| 0.265 | 0.2 | 0.475 | 0 | 0.06 | 0 |  | 0.0047453 | 0.0034076 | 0.00806 | 0 | 0.0011778 | 0 |  | 0.27286 | 0.19594 | 0.46347 | 0 | 0.067727 | 0 | 8.6522 | 136.3643 | 125.2012 | 1.8553 | 8432.6521 | 88.0858 | 1628.0979 | 748.9918 | 1629.5782 | 3161.7938 | 1.5205 | 14.63
| 0.58 | 0.2 | 0.15 | 0 | 0.07 | 0 |  | 0.010386 | 0.0034076 | 0.0025453 | 0 | 0.0013741 | 0 |  | 0.58635 | 0.19238 | 0.1437 | 0 | 0.077577 | 0 | 8.2957 | 137.9317 | 124.9567 | 1.8371 | 8083.505 | 81.1655 | 1448.3128 | 748.6451 | 1600.1019 | 3071.0552 | 1.6643 | 20.13
| 0.53 | 0.2 | 0.2 | 0 | 0.07 | 0 |  | 0.0094906 | 0.0034076 | 0.0033937 | 0 | 0.0013741 | 0 |  | 0.53722 | 0.19289 | 0.1921 | 0 | 0.077783 | 0 | 8.3445 | 137.6861 | 125.0073 | 1.8395 | 8133.3359 | 82.1291 | 1477.2139 | 748.509 | 1604.3024 | 3084.5594 | 1.6388 | 7.17
| 0.505 | 0.2 | 0.225 | 0 | 0.07 | 0 |  | 0.0090429 | 0.0034076 | 0.0038179 | 0 | 0.0013741 | 0 |  | 0.51256 | 0.19315 | 0.2164 | 0 | 0.077887 | 0 | 8.369 | 137.5628 | 125.0326 | 1.8407 | 8158.3508 | 82.6129 | 1491.7221 | 748.4406 | 1606.411 | 3091.3384 | 1.626 | 5.02
| 0.48 | 0.2 | 0.25 | 0 | 0.07 | 0 |  | 0.0085952 | 0.0034076 | 0.0042421 | 0 | 0.0013741 | 0 |  | 0.48784 | 0.1934 | 0.24077 | 0 | 0.07799 | 0 | 8.3936 | 137.4392 | 125.0581 | 1.8419 | 8183.4322 | 83.0979 | 1506.2689 | 748.3721 | 1608.5253 | 3098.1354 | 1.6132 | 6.24
| 0.43 | 0.2 | 0.3 | 0 | 0.07 | 0 |  | 0.0076999 | 0.0034076 | 0.0050905 | 0 | 0.0013741 | 0 |  | 0.43819 | 0.19392 | 0.28969 | 0 | 0.078199 | 0 | 8.4429 | 137.1909 | 125.1092 | 1.8444 | 8233.796 | 84.0718 | 1535.479 | 748.2345 | 1612.7707 | 3111.784 | 1.5874 | 7.52
| 0.405 | 0.2 | 0.325 | 0 | 0.07 | 0 |  | 0.0072522 | 0.0034076 | 0.0055147 | 0 | 0.0013741 | 0 |  | 0.41326 | 0.19418 | 0.31425 | 0 | 0.078303 | 0 | 8.4677 | 137.0663 | 125.1349 | 1.8456 | 8259.0789 | 84.5607 | 1550.1427 | 748.1655 | 1614.9019 | 3118.6356 | 1.5745 | 9.15
| 0.38 | 0.2 | 0.35 | 0 | 0.07 | 0 |  | 0.0068045 | 0.0034076 | 0.0059389 | 0 | 0.0013741 | 0 |  | 0.38827 | 0.19444 | 0.33888 | 0 | 0.078408 | 0 | 8.4925 | 136.9414 | 125.1606 | 1.8468 | 8284.4295 | 85.0509 | 1564.8456 | 748.0962 | 1617.0388 | 3125.5056 | 1.5615 | 10.73
| 0.355 | 0.2 | 0.375 | 0 | 0.07 | 0 |  | 0.0063569 | 0.0034076 | 0.0063632 | 0 | 0.0013741 | 0 |  | 0.36321 | 0.1947 | 0.36357 | 0 | 0.078513 | 0 | 8.5174 | 136.8161 | 125.1864 | 1.8481 | 8309.848 | 85.5425 | 1579.5879 | 748.0268 | 1619.1814 | 3132.394 | 1.5485 | 11.05
| 0.33 | 0.2 | 0.4 | 0 | 0.07 | 0 |  | 0.0059092 | 0.0034076 | 0.0067874 | 0 | 0.0013741 | 0 |  | 0.33809 | 0.19496 | 0.38833 | 0 | 0.078618 | 0 | 8.5424 | 136.6904 | 125.2122 | 1.8493 | 8335.3347 | 86.0353 | 1594.3697 | 747.9572 | 1621.3298 | 3139.3009 | 1.5355 | 11.78
| 0.28 | 0.2 | 0.45 | 0 | 0.07 | 0 |  | 0.0050139 | 0.0034076 | 0.0076358 | 0 | 0.0013741 | 0 |  | 0.28764 | 0.19548 | 0.43805 | 0 | 0.07883 | 0 | 8.5925 | 136.4382 | 125.2642 | 1.8518 | 8386.514 | 87.025 | 1624.0528 | 747.8173 | 1625.6439 | 3153.1704 | 1.5093 | 13.11
| 0.25 | 0.2 | 0.48 | 0 | 0.07 | 0 |  | 0.0044767 | 0.0034076 | 0.0081448 | 0 | 0.0013741 | 0 |  | 0.25723 | 0.1958 | 0.46801 | 0 | 0.078957 | 0 | 8.6227 | 136.2862 | 125.2955 | 1.8533 | 8417.354 | 87.6214 | 1641.9395 | 747.7331 | 1628.2436 | 3161.528 | 1.4935 | 14.14
| 0.445 | 0.2 | 0.275 | 0 | 0.08 | 0 |  | 0.0079685 | 0.0034076 | 0.0046663 | 0 | 0.0015704 | 0 |  | 0.45243 | 0.19347 | 0.26494 | 0 | 0.089163 | 0 | 8.3844 | 137.2621 | 125.1717 | 1.8409 | 8188.5926 | 83.0312 | 1531.6896 | 747.0739 | 1608.9158 | 3103.365 | 1.5762 | 6.74
| 0.395 | 0.2 | 0.325 | 0 | 0.08 | 0 |  | 0.0070731 | 0.0034076 | 0.0055147 | 0 | 0.0015704 | 0 |  | 0.40266 | 0.19399 | 0.31395 | 0 | 0.089401 | 0 | 8.4337 | 137.0133 | 125.2231 | 1.8433 | 8238.9881 | 84.0053 | 1560.978 | 746.9328 | 1613.1637 | 3117.0324 | 1.5503 | 8.64
| 0.37 | 0.2 | 0.35 | 0 | 0.08 | 0 |  | 0.0066255 | 0.0034076 | 0.0059389 | 0 | 0.0015704 | 0 |  | 0.37768 | 0.19425 | 0.33855 | 0 | 0.089521 | 0 | 8.4585 | 136.8884 | 125.249 | 1.8446 | 8264.2869 | 84.4943 | 1575.681 | 746.862 | 1615.2962 | 3123.8935 | 1.5373 | 10.01
| 0.345 | 0.2 | 0.375 | 0 | 0.08 | 0 |  | 0.0061778 | 0.0034076 | 0.0063632 | 0 | 0.0015704 | 0 |  | 0.35264 | 0.19451 | 0.36322 | 0 | 0.089641 | 0 | 8.4833 | 136.7632 | 125.2748 | 1.8458 | 8289.6534 | 84.9846 | 1590.4233 | 746.7909 | 1617.4344 | 3130.7729 | 1.5243 | 11.07
| 0.295 | 0.2 | 0.425 | 0 | 0.08 | 0 |  | 0.0052825 | 0.0034076 | 0.0072116 | 0 | 0.0015704 | 0 |  | 0.30234 | 0.19503 | 0.41275 | 0 | 0.089882 | 0 | 8.5332 | 136.5117 | 125.3268 | 1.8483 | 8340.5908 | 85.9692 | 1620.0266 | 746.6483 | 1621.728 | 3144.5873 | 1.4981 | 12.41
| 0.485 | 0.2 | 0.225 | 0 | 0.09 | 0 |  | 0.0086848 | 0.0034076 | 0.0038179 | 0 | 0.0017667 | 0 |  | 0.4913 | 0.19277 | 0.21598 | 0 | 0.099945 | 0 | 8.3017 | 137.4565 | 125.2083 | 1.8362 | 8118.618 | 81.5128 | 1513.3706 | 745.9902 | 1602.9731 | 3088.2052 | 1.5778 | 6.76
| 0.41 | 0.2 | 0.3 | 0 | 0.09 | 0 |  | 0.0073417 | 0.0034076 | 0.0050905 | 0 | 0.0017667 | 0 |  | 0.41699 | 0.19354 | 0.28913 | 0 | 0.10034 | 0 | 8.3752 | 137.0849 | 125.2854 | 1.8399 | 8193.7567 | 82.9645 | 1557.1284 | 745.7748 | 1609.3065 | 3108.5983 | 1.5391 | 8.33
| 0.36 | 0.2 | 0.35 | 0 | 0.09 | 0 |  | 0.0064464 | 0.0034076 | 0.0059389 | 0 | 0.0017667 | 0 |  | 0.36712 | 0.19406 | 0.33822 | 0 | 0.10061 | 0 | 8.4245 | 136.8356 | 125.3372 | 1.8423 | 8244.1838 | 83.9388 | 1586.4951 | 745.6301 | 1613.557 | 3122.2845 | 1.5132 | 10.18
| 0.31 | 0.2 | 0.4 | 0 | 0.09 | 0 |  | 0.0055511 | 0.0034076 | 0.0067874 | 0 | 0.0017667 | 0 |  | 0.31697 | 0.19458 | 0.38757 | 0 | 0.10088 | 0 | 8.4741 | 136.5849 | 125.3892 | 1.8448 | 8294.881 | 84.9182 | 1616.0191 | 745.4847 | 1617.8303 | 3136.044 | 1.487 | 11.79
| 0.26 | 0.2 | 0.45 | 0 | 0.09 | 0 |  | 0.0046557 | 0.0034076 | 0.0076358 | 0 | 0.0017667 | 0 |  | 0.26656 | 0.1951 | 0.43718 | 0 | 0.10115 | 0 | 8.5239 | 136.3328 | 125.4415 | 1.8472 | 8345.8506 | 85.903 | 1645.7018 | 745.3386 | 1622.1265 | 3149.8774 | 1.4608 | 13.55
| 0.55 | 0.2 | 0.15 | 0 | 0.1 | 0 |  | 0.0098487 | 0.0034076 | 0.0025453 | 0 | 0.001963 | 0 |  | 0.5544 | 0.19182 | 0.14328 | 0 | 0.1105 | 0 | 8.1954 | 137.772 | 125.2191 | 1.8304 | 8024.4175 | 79.5278 | 1480.7517 | 744.9871 | 1594.9888 | 3066.4377 | 1.5923 | 20.37
| 0.5 | 0.2 | 0.2 | 0 | 0.1 | 0 |  | 0.0089534 | 0.0034076 | 0.0033937 | 0 | 0.001963 | 0 |  | 0.50534 | 0.19233 | 0.19154 | 0 | 0.11079 | 0 | 8.2438 | 137.5267 | 125.2702 | 1.8328 | 8073.9466 | 80.4843 | 1509.6544 | 744.8416 | 1599.1635 | 3079.8902 | 1.5667 | 14.32
| 0.45 | 0.2 | 0.25 | 0 | 0.1 | 0 |  | 0.008058 | 0.0034076 | 0.0042421 | 0 | 0.001963 | 0 |  | 0.45601 | 0.19284 | 0.24006 | 0 | 0.11109 | 0 | 8.2925 | 137.2801 | 125.3216 | 1.8352 | 8123.7386 | 81.4458 | 1538.7105 | 744.6954 | 1603.3603 | 3093.4142 | 1.541 | 15.76
| 0.375 | 0.2 | 0.325 | 0 | 0.1 | 0 |  | 0.006715 | 0.0034076 | 0.0055147 | 0 | 0.001963 | 0 |  | 0.38153 | 0.19361 | 0.31333 | 0 | 0.11153 | 0 | 8.3659 | 136.9076 | 125.3992 | 1.8388 | 8198.9244 | 82.8977 | 1582.5851 | 744.4747 | 1609.6976 | 3113.8353 | 1.5021 | 10.85
| 0.325 | 0.2 | 0.375 | 0 | 0.1 | 0 |  | 0.0058197 | 0.0034076 | 0.0063632 | 0 | 0.001963 | 0 |  | 0.33154 | 0.19413 | 0.3625 | 0 | 0.11183 | 0 | 8.4153 | 136.6577 | 125.4513 | 1.8413 | 8249.3832 | 83.8722 | 1612.0302 | 744.3266 | 1613.9506 | 3127.5403 | 1.476 | 11.34
| 0.275 | 0.2 | 0.425 | 0 | 0.1 | 0 |  | 0.0049243 | 0.0034076 | 0.0072116 | 0 | 0.001963 | 0 |  | 0.28129 | 0.19465 | 0.41194 | 0 | 0.11213 | 0 | 8.4648 | 136.4064 | 125.5036 | 1.8437 | 8300.1124 | 84.8518 | 1641.6332 | 744.1776 | 1618.2264 | 3141.3188 | 1.4498 | 12.94
| 0.25 | 0.2 | 0.45 | 0 | 0.1 | 0 |  | 0.0044767 | 0.0034076 | 0.0076358 | 0 | 0.001963 | 0 |  | 0.25606 | 0.19491 | 0.43675 | 0 | 0.11228 | 0 | 8.4897 | 136.2803 | 125.5299 | 1.845 | 8325.5791 | 85.3436 | 1656.4943 | 744.1028 | 1620.373 | 3148.2357 | 1.4366 | 13.2
| 0.405 | 0.2 | 0.275 | 0 | 0.12 | 0 |  | 0.0072522 | 0.0034076 | 0.0046663 | 0 | 0.0023556 | 0 |  | 0.41015 | 0.19272 | 0.26391 | 0 | 0.13322 | 0 | 8.2497 | 137.0508 | 125.5224 | 1.832 | 8109.0307 | 80.8301 | 1574.819 | 742.1798 | 1602.032 | 3097.0535 | 1.4801 | 14.41
| 0.38 | 0.2 | 0.3 | 0 | 0.12 | 0 |  | 0.0068045 | 0.0034076 | 0.0050905 | 0 | 0.0023556 | 0 |  | 0.38535 | 0.19297 | 0.28828 | 0 | 0.1334 | 0 | 8.274 | 136.9267 | 125.5485 | 1.8332 | 8133.9908 | 81.3117 | 1589.4439 | 742.1031 | 1604.1357 | 3103.8431 | 1.4671 | 10.09
| 0.33 | 0.2 | 0.35 | 0 | 0.12 | 0 |  | 0.0059092 | 0.0034076 | 0.0059389 | 0 | 0.0023556 | 0 |  | 0.33553 | 0.19349 | 0.33722 | 0 | 0.13376 | 0 | 8.3229 | 136.6777 | 125.6008 | 1.8356 | 8184.1107 | 82.2786 | 1618.8105 | 741.9491 | 1608.3599 | 3117.4764 | 1.441 | 11.97
| 0.47 | 0.2 | 0.2 | 0 | 0.13 | 0 |  | 0.0084162 | 0.0034076 | 0.0033937 | 0 | 0.0025519 | 0 |  | 0.47363 | 0.19177 | 0.19099 | 0 | 0.14361 | 0 | 8.1437 | 137.3682 | 125.5317 | 1.8262 | 8014.9029 | 78.849 | 1541.906 | 741.1956 | 1594.0545 | 3075.2483 | 1.495 | 19.61
| 0.42 | 0.2 | 0.25 | 0 | 0.13 | 0 |  | 0.0075208 | 0.0034076 | 0.0042421 | 0 | 0.0025519 | 0 |  | 0.42437 | 0.19227 | 0.23936 | 0 | 0.14399 | 0 | 8.1919 | 137.1218 | 125.5836 | 1.8286 | 8064.3934 | 79.8034 | 1570.9627 | 741.0402 | 1598.2256 | 3088.7205 | 1.4692 | 19.75
| 0.37 | 0.2 | 0.3 | 0 | 0.13 | 0 |  | 0.0066255 | 0.0034076 | 0.0050905 | 0 | 0.0025519 | 0 |  | 0.37484 | 0.19278 | 0.288 | 0 | 0.14438 | 0 | 8.2404 | 136.8742 | 125.6358 | 1.8309 | 8114.1466 | 80.7629 | 1600.1737 | 740.884 | 1602.4188 | 3102.2642 | 1.4432 | 18.63
| 0.32 | 0.2 | 0.35 | 0 | 0.13 | 0 |  | 0.0057301 | 0.0034076 | 0.0059389 | 0 | 0.0025519 | 0 |  | 0.32505 | 0.1933 | 0.33689 | 0 | 0.14476 | 0 | 8.2892 | 136.6252 | 125.6883 | 1.8334 | 8164.1646 | 81.7274 | 1629.5401 | 740.7269 | 1606.6343 | 3115.88 | 1.417 | 13.5
| 0.27 | 0.2 | 0.4 | 0 | 0.13 | 0 |  | 0.0048348 | 0.0034076 | 0.0067874 | 0 | 0.0025519 | 0 |  | 0.27499 | 0.19381 | 0.38605 | 0 | 0.14515 | 0 | 8.3382 | 136.375 | 125.741 | 1.8358 | 8214.4495 | 82.6972 | 1659.0633 | 740.569 | 1610.8723 | 3129.5684 | 1.3908 | 14.07
| 0.5 | 0.2 | 0.15 | 0 | 0.15 | 0 |  | 0.0089534 | 0.0034076 | 0.0025453 | 0 | 0.0029445 | 0 |  | 0.50157 | 0.19089 | 0.14259 | 0 | 0.16495 | 0 | 8.0295 | 137.5078 | 125.6531 | 1.8194 | 7926.6991 | 76.8194 | 1534.399 | 738.9374 | 1586.5328 | 3058.8013 | 1.4733 | 18.41
| 0.68 | 0.3 | 0 | 0 | 0.02 | 0 |  | 0.012177 | 0.0051113 | 0 | 0 | 0.0003926 | 0 |  | 0.6887 | 0.28909 | 0 | 0 | 0.022205 | 0 | 8.5116 | 138.4435 | 124.4667 | 1.8487 | 8133.7536 | 82.0853 | 1361.3847 | 752.67 | 1614.5699 | 3081.0365 | 1.7024 | 17.56
| 0.655 | 0.3 | 0.025 | 0 | 0.02 | 0 |  | 0.011729 | 0.0051113 | 0.00042421 | 0 | 0.0003926 | 0 |  | 0.66426 | 0.28948 | 0.024025 | 0 | 0.022235 | 0 | 8.5363 | 138.3213 | 124.4914 | 1.8499 | 8158.7483 | 82.5686 | 1375.727 | 752.6072 | 1616.6904 | 3087.8052 | 1.6897 | 9.25
| 0.63 | 0.3 | 0.05 | 0 | 0.02 | 0 |  | 0.011281 | 0.0051113 | 0.00084842 | 0 | 0.0003926 | 0 |  | 0.63976 | 0.28986 | 0.048114 | 0 | 0.022265 | 0 | 8.561 | 138.1988 | 124.5161 | 1.8511 | 8183.8096 | 83.0531 | 1390.1075 | 752.5443 | 1618.8166 | 3094.5919 | 1.6769 | 5.11
| 0.605 | 0.3 | 0.075 | 0 | 0.02 | 0 |  | 0.010834 | 0.0051113 | 0.0012726 | 0 | 0.0003926 | 0 |  | 0.61519 | 0.29025 | 0.072267 | 0 | 0.022294 | 0 | 8.5859 | 138.0759 | 124.5409 | 1.8524 | 8208.9376 | 83.539 | 1404.5263 | 752.4812 | 1620.9484 | 3101.3968 | 1.6642 | 1.86
| 0.58 | 0.3 | 0.1 | 0 | 0.02 | 0 |  | 0.010386 | 0.0051113 | 0.0016968 | 0 | 0.0003926 | 0 |  | 0.59055 | 0.29064 | 0.096485 | 0 | 0.022324 | 0 | 8.6108 | 137.9528 | 124.5657 | 1.8536 | 8234.1326 | 84.0261 | 1418.9835 | 752.418 | 1623.0859 | 3108.2197 | 1.6514 | 2.57
| 0.53 | 0.3 | 0.15 | 0 | 0.02 | 0 |  | 0.0094906 | 0.0051113 | 0.0025453 | 0 | 0.0003926 | 0 |  | 0.54109 | 0.29141 | 0.14511 | 0 | 0.022384 | 0 | 8.6608 | 137.7054 | 124.6156 | 1.8561 | 8284.7248 | 85.0043 | 1448.014 | 752.291 | 1627.378 | 3121.9204 | 1.6257 | 7.3
| 0.505 | 0.3 | 0.175 | 0 | 0.02 | 0 |  | 0.0090429 | 0.0051113 | 0.0029695 | 0 | 0.0003926 | 0 |  | 0.51626 | 0.2918 | 0.16953 | 0 | 0.022414 | 0 | 8.6859 | 137.5813 | 124.6406 | 1.8573 | 8310.1225 | 85.4954 | 1462.5876 | 752.2272 | 1629.5327 | 3128.7982 | 1.6128 | 9.98
| 0.455 | 0.3 | 0.225 | 0 | 0.02 | 0 |  | 0.0081476 | 0.0051113 | 0.0038179 | 0 | 0.0003926 | 0 |  | 0.46639 | 0.29259 | 0.21855 | 0 | 0.022474 | 0 | 8.7363 | 137.332 | 124.6909 | 1.8598 | 8361.1226 | 86.4815 | 1491.8521 | 752.0992 | 1633.8595 | 3142.6094 | 1.5868 | 12.38
| 0.43 | 0.3 | 0.25 | 0 | 0.02 | 0 |  | 0.0076999 | 0.0051113 | 0.0042421 | 0 | 0.0003926 | 0 |  | 0.44136 | 0.29298 | 0.24316 | 0 | 0.022504 | 0 | 8.7616 | 137.2068 | 124.7162 | 1.8611 | 8386.7255 | 86.9765 | 1506.5434 | 752.0349 | 1636.0316 | 3149.5428 | 1.5738 | 13.47
| 0.38 | 0.3 | 0.3 | 0 | 0.02 | 0 |  | 0.0068045 | 0.0051113 | 0.0050905 | 0 | 0.0003926 | 0 |  | 0.39109 | 0.29377 | 0.29258 | 0 | 0.022565 | 0 | 8.8124 | 136.9554 | 124.7669 | 1.8636 | 8438.1384 | 87.9706 | 1536.0448 | 751.9058 | 1640.3934 | 3163.4657 | 1.5477 | 13.94
| 0.33 | 0.3 | 0.35 | 0 | 0.02 | 0 |  | 0.0059092 | 0.0051113 | 0.0059389 | 0 | 0.0003926 | 0 |  | 0.34055 | 0.29457 | 0.34226 | 0 | 0.022626 | 0 | 8.8635 | 136.7027 | 124.8178 | 1.8662 | 8489.8293 | 88.97 | 1565.7057 | 751.776 | 1644.7788 | 3177.4639 | 1.5214 | 15.54
| 0.635 | 0.3 | 0.025 | 0 | 0.04 | 0 |  | 0.011371 | 0.0051113 | 0.00042421 | 0 | 0.00078521 | 0 |  | 0.64272 | 0.28891 | 0.023978 | 0 | 0.044383 | 0 | 8.4687 | 138.2136 | 124.668 | 1.8454 | 8119.0476 | 81.4695 | 1397.5836 | 750.1508 | 1613.2353 | 3084.6815 | 1.6414 | 2.11
| 0.61 | 0.3 | 0.05 | 0 | 0.04 | 0 |  | 0.010923 | 0.0051113 | 0.00084842 | 0 | 0.00078521 | 0 |  | 0.61824 | 0.2893 | 0.04802 | 0 | 0.044442 | 0 | 8.4933 | 138.0912 | 124.6929 | 1.8467 | 8144.0072 | 81.9517 | 1411.965 | 750.0847 | 1615.3527 | 3091.4509 | 1.6287 | 6.44
| 0.585 | 0.3 | 0.075 | 0 | 0.04 | 0 |  | 0.010475 | 0.0051113 | 0.0012726 | 0 | 0.00078521 | 0 |  | 0.59369 | 0.28968 | 0.072126 | 0 | 0.044501 | 0 | 8.518 | 137.9684 | 124.7178 | 1.8479 | 8169.0332 | 82.4351 | 1426.3847 | 750.0185 | 1617.4757 | 3098.2382 | 1.6159 | 5.57
| 0.56 | 0.3 | 0.1 | 0 | 0.04 | 0 |  | 0.010028 | 0.0051113 | 0.0016968 | 0 | 0.00078521 | 0 |  | 0.56908 | 0.29007 | 0.096296 | 0 | 0.04456 | 0 | 8.5428 | 137.8454 | 124.7428 | 1.8491 | 8194.1258 | 82.9198 | 1440.8428 | 749.9521 | 1619.6044 | 3105.0436 | 1.603 | 4.36
| 0.535 | 0.3 | 0.125 | 0 | 0.04 | 0 |  | 0.0095801 | 0.0051113 | 0.0021211 | 0 | 0.00078521 | 0 |  | 0.54439 | 0.29046 | 0.12053 | 0 | 0.04462 | 0 | 8.5676 | 137.722 | 124.7679 | 1.8503 | 8219.2853 | 83.4059 | 1455.3394 | 749.8855 | 1621.7388 | 3111.8672 | 1.5901 | 6.17
| 0.485 | 0.3 | 0.175 | 0 | 0.04 | 0 |  | 0.0086848 | 0.0051113 | 0.0029695 | 0 | 0.00078521 | 0 |  | 0.49484 | 0.29123 | 0.16919 | 0 | 0.044739 | 0 | 8.6174 | 137.4742 | 124.8183 | 1.8528 | 8269.8061 | 84.3818 | 1484.4488 | 749.7518 | 1626.0247 | 3125.569 | 1.5643 | 8.61
| 0.46 | 0.3 | 0.2 | 0 | 0.04 | 0 |  | 0.0082371 | 0.0051113 | 0.0033937 | 0 | 0.00078521 | 0 |  | 0.46996 | 0.29162 | 0.19362 | 0 | 0.044799 | 0 | 8.6425 | 137.3498 | 124.8436 | 1.8541 | 8295.1679 | 84.8717 | 1499.062 | 749.6847 | 1628.1762 | 3132.4474 | 1.5513 | 12.03
| 0.435 | 0.3 | 0.225 | 0 | 0.04 | 0 |  | 0.0077894 | 0.0051113 | 0.0038179 | 0 | 0.00078521 | 0 |  | 0.44501 | 0.29201 | 0.21812 | 0 | 0.044859 | 0 | 8.6676 | 137.2251 | 124.869 | 1.8553 | 8320.5977 | 85.3629 | 1513.7143 | 749.6173 | 1630.3335 | 3139.3443 | 1.5383 | 12.27
| 0.41 | 0.3 | 0.25 | 0 | 0.04 | 0 |  | 0.0073417 | 0.0051113 | 0.0042421 | 0 | 0.00078521 | 0 |  | 0.42 | 0.2924 | 0.24268 | 0 | 0.044919 | 0 | 8.6927 | 137.1 | 124.8944 | 1.8565 | 8346.0957 | 85.8555 | 1528.406 | 749.5499 | 1632.4966 | 3146.2597 | 1.5252 | 12.01
| 0.385 | 0.3 | 0.275 | 0 | 0.04 | 0 |  | 0.0068941 | 0.0051113 | 0.0046663 | 0 | 0.00078521 | 0 |  | 0.39492 | 0.2928 | 0.2673 | 0 | 0.04498 | 0 | 8.718 | 136.9746 | 124.9199 | 1.8578 | 8371.6622 | 86.3494 | 1543.1371 | 749.4822 | 1634.6655 | 3153.1936 | 1.5122 | 12.05
| 0.36 | 0.3 | 0.3 | 0 | 0.04 | 0 |  | 0.0064464 | 0.0051113 | 0.0050905 | 0 | 0.00078521 | 0 |  | 0.36977 | 0.29319 | 0.292 | 0 | 0.04504 | 0 | 8.7433 | 136.8489 | 124.9455 | 1.859 | 8397.2976 | 86.8446 | 1557.9079 | 749.4144 | 1636.8403 | 3160.1462 | 1.499 | 13.26
| 0.64 | 0.3 | 0 | 0 | 0.06 | 0 |  | 0.01146 | 0.0051113 | 0 | 0 | 0.0011778 | 0 |  | 0.64567 | 0.28797 | 0 | 0 | 0.066358 | 0 | 8.3769 | 138.2284 | 124.8188 | 1.8398 | 8054.7082 | 79.8963 | 1405.0109 | 747.7728 | 1607.6904 | 3074.8358 | 1.6062 | 23.2
| 0.59 | 0.3 | 0.05 | 0 | 0.06 | 0 |  | 0.010565 | 0.0051113 | 0.00084842 | 0 | 0.0011778 | 0 |  | 0.5968 | 0.28874 | 0.047927 | 0 | 0.066533 | 0 | 8.4258 | 137.984 | 124.8689 | 1.8422 | 8104.3598 | 80.8545 | 1433.7375 | 747.6347 | 1611.9023 | 3088.3221 | 1.5806 | 14.82
| 0.565 | 0.3 | 0.075 | 0 | 0.06 | 0 |  | 0.010117 | 0.0051113 | 0.0012726 | 0 | 0.0011778 | 0 |  | 0.57227 | 0.28912 | 0.071985 | 0 | 0.066622 | 0 | 8.4504 | 137.8614 | 124.8941 | 1.8434 | 8129.2844 | 81.3356 | 1448.1579 | 747.5653 | 1614.0166 | 3095.092 | 1.5677 | 9.06
| 0.515 | 0.3 | 0.125 | 0 | 0.06 | 0 |  | 0.009222 | 0.0051113 | 0.0021211 | 0 | 0.0011778 | 0 |  | 0.52302 | 0.28989 | 0.12029 | 0 | 0.066799 | 0 | 8.4997 | 137.6151 | 124.9446 | 1.8458 | 8179.3325 | 82.3015 | 1477.1139 | 747.426 | 1618.2622 | 3108.686 | 1.5419 | 7.13
| 0.49 | 0.3 | 0.15 | 0 | 0.06 | 0 |  | 0.0087743 | 0.0051113 | 0.0025453 | 0 | 0.0011778 | 0 |  | 0.49829 | 0.29027 | 0.14455 | 0 | 0.066888 | 0 | 8.5244 | 137.4915 | 124.9699 | 1.8471 | 8204.4566 | 82.7863 | 1491.6498 | 747.3561 | 1620.3934 | 3115.5101 | 1.529 | 7.5
| 0.465 | 0.3 | 0.175 | 0 | 0.06 | 0 |  | 0.0083266 | 0.0051113 | 0.0029695 | 0 | 0.0011778 | 0 |  | 0.4735 | 0.29066 | 0.16886 | 0 | 0.066977 | 0 | 8.5493 | 137.3675 | 124.9953 | 1.8483 | 8229.6477 | 83.2725 | 1506.2244 | 747.286 | 1622.5304 | 3122.3524 | 1.516 | 9.58
| 0.44 | 0.3 | 0.2 | 0 | 0.06 | 0 |  | 0.007879 | 0.0051113 | 0.0033937 | 0 | 0.0011778 | 0 |  | 0.44864 | 0.29105 | 0.19324 | 0 | 0.067067 | 0 | 8.5741 | 137.2432 | 125.0208 | 1.8495 | 8254.906 | 83.76 | 1520.838 | 747.2158 | 1624.673 | 3129.2131 | 1.503 | 9.82
| 0.39 | 0.3 | 0.25 | 0 | 0.06 | 0 |  | 0.0069836 | 0.0051113 | 0.0042421 | 0 | 0.0011778 | 0 |  | 0.39872 | 0.29183 | 0.2422 | 0 | 0.067246 | 0 | 8.6241 | 136.9936 | 125.072 | 1.852 | 8305.6258 | 84.7389 | 1550.1826 | 747.0746 | 1628.9755 | 3142.9894 | 1.4769 | 11.86
| 0.3 | 0.3 | 0.34 | 0 | 0.06 | 0 |  | 0.005372 | 0.0051113 | 0.0057693 | 0 | 0.0011778 | 0 |  | 0.3082 | 0.29324 | 0.33099 | 0 | 0.067572 | 0 | 8.7148 | 136.541 | 125.1648 | 1.8565 | 8397.6094 | 86.5141 | 1603.4009 | 746.8187 | 1636.7784 | 3167.9738 | 1.4294 | 15.93
| 0.595 | 0.3 | 0.025 | 0 | 0.08 | 0 |  | 0.010654 | 0.0051113 | 0.00042421 | 0 | 0.0015704 | 0 |  | 0.5999 | 0.28779 | 0.023885 | 0 | 0.088422 | 0 | 8.3342 | 137.9995 | 125.0191 | 1.8365 | 8040.1083 | 79.2842 | 1441.0423 | 745.2664 | 1606.3652 | 3078.4706 | 1.5455 | 18.7
| 0.545 | 0.3 | 0.075 | 0 | 0.08 | 0 |  | 0.0097592 | 0.0051113 | 0.0012726 | 0 | 0.0015704 | 0 |  | 0.55094 | 0.28856 | 0.071845 | 0 | 0.088656 | 0 | 8.383 | 137.7547 | 125.0696 | 1.8389 | 8089.6903 | 80.2403 | 1469.8464 | 745.1217 | 1610.571 | 3091.958 | 1.5198 | 16.69
| 0.495 | 0.3 | 0.125 | 0 | 0.08 | 0 |  | 0.0088638 | 0.0051113 | 0.0021211 | 0 | 0.0015704 | 0 |  | 0.50173 | 0.28932 | 0.12006 | 0 | 0.088892 | 0 | 8.432 | 137.5086 | 125.1205 | 1.8414 | 8139.5356 | 81.2014 | 1498.8035 | 744.9762 | 1614.7991 | 3105.5171 | 1.4939 | 9.98
| 0.47 | 0.3 | 0.15 | 0 | 0.08 | 0 |  | 0.0084162 | 0.0051113 | 0.0025453 | 0 | 0.0015704 | 0 |  | 0.47702 | 0.28971 | 0.14426 | 0 | 0.08901 | 0 | 8.4566 | 137.3851 | 125.146 | 1.8426 | 8164.5577 | 81.6839 | 1513.3398 | 744.9032 | 1616.9216 | 3112.3237 | 1.4809 | 9.75
| 0.445 | 0.3 | 0.175 | 0 | 0.08 | 0 |  | 0.0079685 | 0.0051113 | 0.0029695 | 0 | 0.0015704 | 0 |  | 0.45225 | 0.29009 | 0.16853 | 0 | 0.089128 | 0 | 8.4813 | 137.2612 | 125.1716 | 1.8438 | 8189.6464 | 82.1676 | 1527.9148 | 744.83 | 1619.0497 | 3119.1485 | 1.4679 | 11.08
| 0.42 | 0.3 | 0.2 | 0 | 0.08 | 0 |  | 0.0075208 | 0.0051113 | 0.0033937 | 0 | 0.0015704 | 0 |  | 0.42741 | 0.29048 | 0.19286 | 0 | 0.089247 | 0 | 8.5061 | 137.1371 | 125.1973 | 1.845 | 8214.802 | 82.6527 | 1542.5287 | 744.7565 | 1621.1835 | 3125.9914 | 1.4549 | 9.61
| 0.395 | 0.3 | 0.225 | 0 | 0.08 | 0 |  | 0.0070731 | 0.0051113 | 0.0038179 | 0 | 0.0015704 | 0 |  | 0.40251 | 0.29087 | 0.21726 | 0 | 0.089366 | 0 | 8.5309 | 137.0125 | 125.2231 | 1.8463 | 8240.0247 | 83.139 | 1557.1815 | 744.6829 | 1623.323 | 3132.8525 | 1.4418 | 11.29
| 0.37 | 0.3 | 0.25 | 0 | 0.08 | 0 |  | 0.0066255 | 0.0051113 | 0.0042421 | 0 | 0.0015704 | 0 |  | 0.37753 | 0.29126 | 0.24172 | 0 | 0.089486 | 0 | 8.5558 | 136.8877 | 125.2489 | 1.8475 | 8265.3149 | 83.6267 | 1571.8736 | 744.6091 | 1625.4683 | 3139.7321 | 1.4286 | 12.02
| 0.345 | 0.3 | 0.275 | 0 | 0.08 | 0 |  | 0.0061778 | 0.0051113 | 0.0046663 | 0 | 0.0015704 | 0 |  | 0.3525 | 0.29165 | 0.26625 | 0 | 0.089605 | 0 | 8.5807 | 136.7625 | 125.2747 | 1.8487 | 8290.6727 | 84.1156 | 1586.605 | 744.5351 | 1627.6192 | 3146.63 | 1.4155 | 11.92
| 0.3 | 0.3 | 0.32 | 0 | 0.08 | 0 |  | 0.005372 | 0.0051113 | 0.0054299 | 0 | 0.0015704 | 0 |  | 0.30726 | 0.29235 | 0.31057 | 0 | 0.089822 | 0 | 8.6258 | 136.5363 | 125.3215 | 1.851 | 8336.4884 | 84.999 | 1613.221 | 744.4014 | 1631.5055 | 3159.0929 | 1.3917 | 15.25
| 0.6 | 0.3 | 0 | 0 | 0.1 | 0 |  | 0.010744 | 0.0051113 | 0 | 0 | 0.001963 | 0 |  | 0.60297 | 0.28686 | 0 | 0 | 0.11017 | 0 | 8.2432 | 138.0149 | 125.1682 | 1.8309 | 7976.2745 | 77.7242 | 1448.2996 | 742.9135 | 1600.8642 | 3068.6831 | 1.5107 | 22.63
| 0.55 | 0.3 | 0.05 | 0 | 0.1 | 0 |  | 0.0098487 | 0.0051113 | 0.00084842 | 0 | 0.001963 | 0 |  | 0.55419 | 0.28762 | 0.047741 | 0 | 0.11046 | 0 | 8.2916 | 137.7709 | 125.219 | 1.8333 | 8025.5264 | 78.673 | 1477.029 | 742.7631 | 1605.0417 | 3082.1008 | 1.485 | 18.6
| 0.45 | 0.3 | 0.15 | 0 | 0.1 | 0 |  | 0.008058 | 0.0051113 | 0.0025453 | 0 | 0.001963 | 0 |  | 0.45583 | 0.28914 | 0.14398 | 0 | 0.11105 | 0 | 8.3891 | 137.2792 | 125.3215 | 1.8381 | 8124.8144 | 80.5857 | 1534.9452 | 742.4598 | 1613.4633 | 3109.1498 | 1.4331 | 12.43
| 0.4 | 0.3 | 0.2 | 0 | 0.1 | 0 |  | 0.0071627 | 0.0051113 | 0.0033937 | 0 | 0.001963 | 0 |  | 0.40626 | 0.28991 | 0.19249 | 0 | 0.11134 | 0 | 8.4383 | 137.0313 | 125.3731 | 1.8405 | 8174.8547 | 81.5497 | 1564.1345 | 742.3069 | 1617.7077 | 3122.7823 | 1.4069 | 11.63
| 0.35 | 0.3 | 0.25 | 0 | 0.1 | 0 |  | 0.0062673 | 0.0051113 | 0.0042421 | 0 | 0.001963 | 0 |  | 0.35643 | 0.29068 | 0.24125 | 0 | 0.11164 | 0 | 8.4877 | 136.7821 | 125.425 | 1.843 | 8225.162 | 82.5188 | 1593.4796 | 742.1533 | 1621.9747 | 3136.4875 | 1.3806 | 12.28
| 0.3 | 0.3 | 0.3 | 0 | 0.1 | 0 |  | 0.005372 | 0.0051113 | 0.0050905 | 0 | 0.001963 | 0 |  | 0.30633 | 0.29146 | 0.29028 | 0 | 0.11194 | 0 | 8.5374 | 136.5316 | 125.4772 | 1.8454 | 8275.7385 | 83.4931 | 1622.9816 | 741.9988 | 1626.2646 | 3150.266 | 1.3542 | 16.84
| 0.555 | 0.3 | 0.025 | 0 | 0.12 | 0 |  | 0.0099382 | 0.0051113 | 0.00042421 | 0 | 0.0023556 | 0 |  | 0.55741 | 0.28668 | 0.023793 | 0 | 0.13212 | 0 | 8.2008 | 137.787 | 125.3674 | 1.8277 | 7961.7794 | 77.1158 | 1484.1649 | 740.4198 | 1599.5483 | 3072.3076 | 1.4504 | 20.22
| 0.505 | 0.3 | 0.075 | 0 | 0.12 | 0 |  | 0.0090429 | 0.0051113 | 0.0012726 | 0 | 0.0023556 | 0 |  | 0.50853 | 0.28744 | 0.071567 | 0 | 0.13247 | 0 | 8.249 | 137.5426 | 125.4188 | 1.8301 | 8010.9626 | 78.0624 | 1512.9711 | 740.2629 | 1603.7198 | 3085.7266 | 1.4245 | 18.45
| 0.455 | 0.3 | 0.125 | 0 | 0.12 | 0 |  | 0.0081476 | 0.0051113 | 0.0021211 | 0 | 0.0023556 | 0 |  | 0.45939 | 0.2882 | 0.11959 | 0 | 0.13282 | 0 | 8.2975 | 137.297 | 125.4703 | 1.8325 | 8060.4059 | 79.0141 | 1541.9297 | 740.1051 | 1607.9133 | 3099.2165 | 1.3985 | 13.25
| 0.405 | 0.3 | 0.175 | 0 | 0.12 | 0 |  | 0.0072522 | 0.0051113 | 0.0029695 | 0 | 0.0023556 | 0 |  | 0.40999 | 0.28896 | 0.16787 | 0 | 0.13317 | 0 | 8.3463 | 137.05 | 125.5222 | 1.8349 | 8110.1115 | 79.9707 | 1571.042 | 739.9465 | 1612.1291 | 3112.7779 | 1.3723 | 16.77
| 0.355 | 0.3 | 0.225 | 0 | 0.12 | 0 |  | 0.0063569 | 0.0051113 | 0.0038179 | 0 | 0.0023556 | 0 |  | 0.36033 | 0.28973 | 0.21641 | 0 | 0.13353 | 0 | 8.3953 | 136.8017 | 125.5743 | 1.8373 | 8160.0815 | 80.9325 | 1600.309 | 739.7871 | 1616.3673 | 3126.4115 | 1.346 | 13.22
| 0.3 | 0.3 | 0.28 | 0 | 0.12 | 0 |  | 0.005372 | 0.0051113 | 0.0047512 | 0 | 0.0023556 | 0 |  | 0.3054 | 0.29058 | 0.2701 | 0 | 0.13392 | 0 | 8.4495 | 136.527 | 125.632 | 1.84 | 8215.3563 | 81.9963 | 1632.6831 | 739.6107 | 1621.0555 | 3141.4925 | 1.3169 | 12.94
| 0.23 | 0.3 | 0.35 | 0 | 0.12 | 0 |  | 0.0041185 | 0.0051113 | 0.0059389 | 0 | 0.0023556 | 0 |  | 0.23502 | 0.29167 | 0.33889 | 0 | 0.13442 | 0 | 8.519 | 136.1751 | 125.7059 | 1.8434 | 8286.1769 | 83.3594 | 1674.1622 | 739.3847 | 1627.0621 | 3160.8149 | 1.2796 | 10.95
| 0.55 | 0.3 | 0 | 0 | 0.15 | 0 |  | 0.0098487 | 0.0051113 | 0 | 0 | 0.0029445 | 0 |  | 0.55007 | 0.28548 | 0 | 0 | 0.16446 | 0 | 8.0776 | 137.7503 | 125.6011 | 1.8199 | 7879.0817 | 75.0325 | 1501.9417 | 736.8921 | 1592.4053 | 3061.0589 | 1.3924 | 21.03
| 0.5 | 0.3 | 0.05 | 0 | 0.15 | 0 |  | 0.0089534 | 0.0051113 | 0.00084842 | 0 | 0.0029445 | 0 |  | 0.50137 | 0.28623 | 0.04751 | 0 | 0.16489 | 0 | 8.1253 | 137.5069 | 125.6528 | 1.8223 | 7927.8406 | 75.9697 | 1530.6734 | 736.7265 | 1596.5404 | 3074.3918 | 1.3665 | 20.7
FeNiCo_new | 0.625 | 0.34 | 0.035 | 0 | 0 | 0 |  | 0.011192 | 0.0057929 | 0.00059389 | 0 | 0 | 0 |  | 0.63667 | 0.32954 | 0.033785 | 0 | 0 | 0 | 8.6929 | 138.1834 | 124.3633 | 1.8581 | 8249.4114 | 84.3007 | 1381.0921 | 754.0527 | 1628.4953 | 3110.8957 | 1.6692 | 0.3
| 0.635 | 0.325 | 0.04 | 0 | 0 | 0 |  | 0.011371 | 0.0055373 | 0.00067874 | 0 | 0 | 0 |  | 0.64655 | 0.31486 | 0.038594 | 0 | 0 | 0 | 8.6683 | 138.2328 | 124.3534 | 1.8571 | 8239.1571 | 84.2353 | 1375.8801 | 754.4148 | 1626.1145 | 3105.7899 | 1.6906 | 0.1
| 0.63 | 0.33 | 0.04 | 0 | 0 | 0 |  | 0.011281 | 0.0056225 | 0.00067874 | 0 | 0 | 0 |  | 0.64162 | 0.31978 | 0.038603 | 0 | 0 | 0 | 8.6782 | 138.2081 | 124.3584 | 1.8575 | 8244.2572 | 84.2896 | 1378.5786 | 754.2901 | 1627.0509 | 3107.9468 | 1.6827 | 0.4
| 0.625 | 0.335 | 0.04 | 0 | 0 | 0 |  | 0.011192 | 0.0057077 | 0.00067874 | 0 | 0 | 0 |  | 0.63668 | 0.3247 | 0.038613 | 0 | 0 | 0 | 8.688 | 138.1834 | 124.3633 | 1.8579 | 8249.3598 | 84.344 | 1381.2783 | 754.1653 | 1627.9878 | 3110.1048 | 1.6747 | 0.5
| 0.635 | 0.315 | 0.05 | 0 | 0 | 0 |  | 0.011371 | 0.0053669 | 0.00084842 | 0 | 0 | 0 |  | 0.64658 | 0.30518 | 0.048244 | 0 | 0 | 0 | 8.6586 | 138.2329 | 124.3534 | 1.8568 | 8239.0536 | 84.3218 | 1376.2522 | 754.6399 | 1625.0998 | 3104.2087 | 1.7015 | 0.1
| 0.625 | 0.325 | 0.05 | 0 | 0 | 0 |  | 0.011192 | 0.0055373 | 0.00084842 | 0 | 0 | 0 |  | 0.63671 | 0.31502 | 0.048268 | 0 | 0 | 0 | 8.6783 | 138.1835 | 124.3633 | 1.8576 | 8249.2566 | 84.4306 | 1381.6508 | 754.3906 | 1626.9727 | 3108.5229 | 1.6855 | 0.5
| 0.635 | 0.305 | 0.06 | 0 | 0 | 0 |  | 0.011371 | 0.0051965 | 0.0010181 | 0 | 0 | 0 |  | 0.6466 | 0.2955 | 0.057895 | 0 | 0 | 0 | 8.6489 | 138.233 | 124.3534 | 1.8565 | 8238.95 | 84.4084 | 1376.6243 | 754.8651 | 1624.0851 | 3102.6273 | 1.7123 | 0.1
| 0.625 | 0.315 | 0.06 | 0 | 0 | 0 |  | 0.011192 | 0.0053669 | 0.0010181 | 0 | 0 | 0 |  | 0.63673 | 0.30534 | 0.057924 | 0 | 0 | 0 | 8.6686 | 138.1837 | 124.3633 | 1.8573 | 8249.1534 | 84.5172 | 1382.0233 | 754.6158 | 1625.9575 | 3106.9409 | 1.6964 | 0.1
Q2 | 0.5523 | 0.2386 | 0.167 | 0.0421 | 0 | 0 |  | 0.0098899 | 0.0040652 | 0.0028337 | 0.00080968 | 0 | 0 |  | 0.56197 | 0.231 | 0.16102 | 0.046008 | 0 | 0 | 8.531 | 138.0399 | 124.438 | 1.8588 | 8244.2894 | 86.4055 | 1447.8376 | 751.243 | 1621.9089 | 3104.1159 | 1.6355 | 7.54
Q3 | 0.4922 | 0.1724 | 0.2705 | 0.0649 | 0 | 0 |  | 0.0088137 | 0.0029373 | 0.00459 | 0.0012482 | 0 | 0 |  | 0.50109 | 0.167 | 0.26095 | 0.070963 | 0 | 0 | 8.453 | 137.8602 | 124.4989 | 1.86 | 8262.3265 | 88.0495 | 1496.4189 | 749.9223 | 1618.9721 | 3104.3215 | 1.6189 | 10.52
Q4 | 0.4184 | 0.0937 | 0.4085 | 0.0794 | 0 | 0 |  | 0.0074922 | 0.0015964 | 0.0069316 | 0.001527 | 0 | 0 |  | 0.42697 | 0.09098 | 0.39502 | 0.087024 | 0 | 0 | 8.4029 | 137.57 | 124.573 | 1.8614 | 8309.4925 | 90.1196 | 1549.583 | 749.8099 | 1616.4212 | 3108.3897 | 1.6297 | 0.7
Q5 | 0.5254 | 0.2188 | 0.2083 | 0.0475 | 0 | 0 |  | 0.0094082 | 0.0037279 | 0.0035345 | 0.00091353 | 0 | 0 |  | 0.53504 | 0.212 | 0.20101 | 0.051952 | 0 | 0 | 8.5211 | 137.935 | 124.465 | 1.8596 | 8261.3103 | 87.0795 | 1466.8563 | 750.9899 | 1621.8786 | 3106.9719 | 1.6295 | 7.97
Q6 | 0.3997 | 0.0686 | 0.395 | 0.079 | 0 | 0.0577 |  | 0.0071573 | 0.0011688 | 0.0067025 | 0.0015193 | 0 | 0.000908 |  | 0.41002 | 0.066957 | 0.38397 | 0.087039 | 0 | 0.052017 | 8.4999 | 137.4853 | 124.746 | 1.8625 | 8327.7067 | 106.2798 | 1539.1728 | 749.5716 | 1631.4551 | 3125.9023 | 1.5586 | 5.84
Q7 | 0.4404 | 0.1371 | 0.3467 | 0.0758 | 0 | 0 |  | 0.0078861 | 0.0023359 | 0.005883 | 0.0014578 | 0 | 0 |  | 0.44902 | 0.133 | 0.33497 | 0.083005 | 0 | 0 | 8.435 | 137.6602 | 124.551 | 1.8615 | 8294.2749 | 89.3245 | 1533.3006 | 749.3103 | 1619.1667 | 3110.1496 | 1.603 | 3.24
Q11 | 0.602 | 0.2407 | 0.0927 | 0.0074664 | 0 | 0.056842 |  | 0.01078 | 0.004101 | 0.001573 | 0.0001436 | 0 | 0.00089449 |  | 0.61628 | 0.23445 | 0.089926 | 0.0082092 | 0 | 0.051138 | 8.6958 | 138.1224 | 124.5371 | 1.8572 | 8256.151 | 100.8565 | 1379.2837 | 754.592 | 1635.6418 | 3115.4997 | 1.6586 | 8.83
Q12 | 0.48757 | 0.17751 | 0.22211 | 0.06262 | 0 | 0.050197 |  | 0.0087308 | 0.0030243 | 0.0037688 | 0.0012043 | 0 | 0.00078993 |  | 0.49839 | 0.17264 | 0.21514 | 0.068747 | 0 | 0.045092 | 8.5582 | 137.8357 | 124.6369 | 1.8612 | 8269.944 | 101.5937 | 1478.3773 | 749.3645 | 1633.8785 | 3121.0584 | 1.5388 | 4.38
Q13 | 0.4063 | 0.069301 | 0.38298 | 0.091401 | 0 | 0.050019 |  | 0.0072755 | 0.0011807 | 0.0064985 | 0.0017579 | 0 | 0.00078714 |  | 0.41575 | 0.067471 | 0.37135 | 0.10045 | 0 | 0.04498 | 8.4403 | 137.581 | 124.7192 | 1.8621 | 8298.0887 | 103.969 | 1544.2003 | 748.2322 | 1628.0677 | 3118.8549 | 1.5419 | 4.94
Q14 | 0.569 | 0.129 | 0.154 | 0.05 | 0 | 0.098 |  | 0.010189 | 0.0021979 | 0.0026131 | 0.00096161 | 0 | 0.0015422 |  | 0.5821 | 0.12557 | 0.14929 | 0.054938 | 0 | 0.088106 | 8.5549 | 138.1852 | 124.6822 | 1.8564 | 8208.8423 | 113.3302 | 1407.7956 | 751.4887 | 1635.9138 | 3107.6364 | 1.5914 | 9.9
Q15 | 0.57 | 0.164 | 0.146 | 0.051 | 0 | 0.069 |  | 0.010207 | 0.0027942 | 0.0024774 | 0.00098084 | 0 | 0.0010858 |  | 0.58175 | 0.15926 | 0.1412 | 0.055904 | 0 | 0.061888 | 8.5336 | 138.1883 | 124.6039 | 1.8569 | 8207.2466 | 105.1626 | 1417.802 | 750.9837 | 1631.2981 | 3104.5275 | 1.5964 | 8.56
Q16 | 0.577 | 0.229 | 0.083 | 0.052 | 0 | 0.059 |  | 0.010332 | 0.0039017 | 0.0014084 | 0.0010001 | 0 | 0.00092846 |  | 0.58803 | 0.22205 | 0.080155 | 0.056917 | 0 | 0.052841 | 8.569 | 138.2247 | 124.5705 | 1.8583 | 8199.3377 | 101.7518 | 1415.7277 | 749.5594 | 1634.4737 | 3109.8527 | 1.5424 | 5.31
Q17 | 0.635 | 0.365 | 0 | 0 | 0 | 0 |  | 0.011371 | 0.0062188 | 0 | 0 | 0 | 0 |  | 0.64645 | 0.35355 | 0 | 0 | 0 | 0 | 8.7071 | 138.2322 | 124.3536 | 1.8583 | 8239.5714 | 83.8891 | 1374.3922 | 753.5146 | 1630.1723 | 3112.1138 | 1.6472 | 1.3
Q18 | 0.466 | 0.051 | 0.351 | 0.08 | 0 | 0.052 |  | 0.0083445 | 0.00086893 | 0.0059559 | 0.0015386 | 0 | 0.0008183 |  | 0.47612 | 0.049579 | 0.33983 | 0.087787 | 0 | 0.04669 | 8.4035 | 137.8195 | 124.664 | 1.8586 | 8258.3303 | 103.5118 | 1503.5622 | 750.11 | 1622.2996 | 3103.0051 | 1.6186 | 9.45
Q19 | 0.516 | 0.068 | 0.275 | 0.078 | 0 | 0.063 |  | 0.0092399 | 0.0011586 | 0.0046663 | 0.0015001 | 0 | 0.00099141 |  | 0.5263 | 0.065992 | 0.26579 | 0.085446 | 0 | 0.05647 | 8.3963 | 138.0587 | 124.6431 | 1.8568 | 8211.2886 | 105.3085 | 1468.4734 | 749.9409 | 1622.8931 | 3095.6061 | 1.6139 | 9.68
Q20 | 0.424 | 0.126 | 0.377 | 0.073 | 0 | 0 |  | 0.0075924 | 0.0021468 | 0.0063971 | 0.001404 | 0 | 0 |  | 0.43286 | 0.12239 | 0.36471 | 0.080042 | 0 | 0 | 8.4494 | 137.5645 | 124.5671 | 1.862 | 8315.993 | 89.7611 | 1541.9939 | 749.8423 | 1619.6081 | 3113.594 | 1.6137 | 4.09
Q21 | 0.443 | 0.158 | 0.332 | 0.068 | 0 | 0 |  | 0.0079327 | 0.002692 | 0.0056335 | 0.0013078 | 0 | 0 |  | 0.45159 | 0.15325 | 0.32071 | 0.07445 | 0 | 0 | 8.4783 | 137.6302 | 124.5484 | 1.862 | 8306.8583 | 89.1422 | 1527.4582 | 749.7646 | 1621.5596 | 3114.8354 | 1.6014 | 4.83
Q22 | 0.541 | 0.228 | 0.173 | 0.059 | 0 | 0 |  | 0.0096875 | 0.0038846 | 0.0029355 | 0.0011347 | 0 | 0 |  | 0.54911 | 0.22019 | 0.16639 | 0.064317 | 0 | 0 | 8.4781 | 138.0671 | 124.4509 | 1.8592 | 8225.1818 | 86.6503 | 1463.3663 | 749.4991 | 1620.8202 | 3101.4049 | 1.5987 | 2.02
Q23 | 0.483 | 0.178 | 0.209 | 0.079 | 0 | 0.051 |  | 0.0086489 | 0.0030327 | 0.0035464 | 0.0015193 | 0 | 0.00080257 |  | 0.49282 | 0.17281 | 0.20207 | 0.086573 | 0 | 0.04573 | 8.5117 | 137.897 | 124.6444 | 1.8615 | 8244.2986 | 101.7881 | 1488.7224 | 747.423 | 1633.5405 | 3118.4512 | 1.4934 | 5.5968
Q24 | 0.5 | 0.183 | 0.183 | 0.08 | 0 | 0.054 |  | 0.0089534 | 0.0031179 | 0.0031052 | 0.0015386 | 0 | 0.00084978 |  | 0.50973 | 0.17751 | 0.17679 | 0.087594 | 0 | 0.048379 | 8.5018 | 137.9866 | 124.6354 | 1.8608 | 8225.2375 | 102.1961 | 1477.9407 | 747.2 | 1633.3491 | 3115.1702 | 1.4896 | 5.1311
Q25 | 0.507 | 0.199 | 0.158 | 0.079 | 0 | 0.057 |  | 0.0090787 | 0.0033905 | 0.002681 | 0.0015193 | 0 | 0.00089699 |  | 0.51682 | 0.19301 | 0.15262 | 0.086491 | 0 | 0.051062 | 8.5188 | 138.0165 | 124.6364 | 1.861 | 8220.0873 | 102.7263 | 1471.6068 | 746.9335 | 1635.26 | 3116.8796 | 1.4738 | 6.285
[8 empty] | 0 | 0 | 0 | 0 | 0 | 0 |  | #DIV/0! | #DIV/0! | #DIV/0! | #DIV/0! | #DIV/0! | #DIV/0! | #DIV/0! | #DIV/0! | #DIV/0! | #DIV/0! | #DIV/0! | #DIV/0! | #DIV/0! | #DIV/0! | #DIV/0! | #DIV/0! | #DIV/0! | 7.285
Iteration1 | Fe | Ni | Co | Cr | V | Cu |  | #VALUE! | #VALUE! | #VALUE! | #VALUE! | #VALUE! | #VALUE! |  | #VALUE! | #VALUE! | #VALUE! | #VALUE! | #VALUE! | #VALUE! | #VALUE! | #VALUE! | #VALUE! | #VALUE! | #VALUE! | #VALUE! | #VALUE! | #VALUE! | #VALUE! | #VALUE! | #VALUE! | 8.285
1 | 0.58 | 0.257 | 0.117 | 0.046 | 0 | 0 |  | 0.010386 | 0.0043787 | 0.0019853 | 0.00088468 | 0 | 0 |  | 0.58895 | 0.2483 | 0.11258 | 0.050167 | 0 | 0 | 8.5089 | 138.1956 | 124.4111 | 1.858 | 8209.4292 | 85.6853 | 1433.0234 | 750.4491 | 1621.1755 | 3098.4955 | 1.62 | 9.285
2 | 0.571 | 0.25 | 0.133 | 0.046 | 0 | 0 |  | 0.010225 | 0.0042595 | 0.0022568 | 0.00088468 | 0 | 0 |  | 0.5801 | 0.24166 | 0.12804 | 0.050193 | 0 | 0 | 8.511 | 138.1515 | 124.4199 | 1.8582 | 8218.4064 | 85.9218 | 1438.4916 | 750.5825 | 1621.2346 | 3099.8403 | 1.6229 | 10.285
3 | 0.557 | 0.239 | 0.155 | 0.049 | 0 | 0 |  | 0.009974 | 0.004072 | 0.0026301 | 0.00094238 | 0 | 0 |  | 0.56611 | 0.23112 | 0.14928 | 0.053488 | 0 | 0 | 8.5045 | 138.098 | 124.4339 | 1.8586 | 8226.8817 | 86.2768 | 1448.4858 | 750.4444 | 1621.1369 | 3101.1648 | 1.6201 | 11.285
4 | 0.606 | 0.276 | 0.073 | 0.045 | 0 | 0 |  | 0.010851 | 0.0047024 | 0.0012387 | 0.00086545 | 0 | 0 |  | 0.61453 | 0.26631 | 0.070149 | 0.049012 | 0 | 0 | 8.5047 | 138.3177 | 124.3855 | 1.8573 | 8185.3582 | 85.0185 | 1416.8093 | 750.2076 | 1620.9409 | 3094.6749 | 1.6153 | 12.285
5 | 0.415 | 0.103 | 0.394 | 0.088 | 0 | 0 |  | 0.0074313 | 0.0017549 | 0.0066856 | 0.0016924 | 0 | 0 |  | 0.42309 | 0.099913 | 0.38064 | 0.096357 | 0 | 0 | 8.3877 | 137.5973 | 124.5769 | 1.8618 | 8297.1166 | 90.0608 | 1555.347 | 748.5905 | 1617.1487 | 3108.6207 | 1.5961 | 13.285
6 | 0.48 | 0.173 | 0.284 | 0.063 | 0 | 0 |  | 0.0085952 | 0.0029475 | 0.004819 | 0.0012116 | 0 | 0 |  | 0.4891 | 0.16773 | 0.27422 | 0.068947 | 0 | 0 | 8.4718 | 137.7903 | 124.5109 | 1.8606 | 8278.1754 | 88.2947 | 1502.5934 | 750.0973 | 1620.1884 | 3108.229 | 1.6167 | 14.285
7 | 0.612 | 0.282 | 0.063 | 0.043 | 0 | 0 |  | 0.010959 | 0.0048047 | 0.001069 | 0.00082699 | 0 | 0 |  | 0.62056 | 0.27207 | 0.060534 | 0.046829 | 0 | 0 | 8.511 | 138.337 | 124.3794 | 1.8571 | 8183.0573 | 84.8591 | 1412.1393 | 750.3206 | 1621.155 | 3094.4902 | 1.6169 | 15.285
8 | 0.542 | 0.217 | 0.18 | 0.061 | 0 | 0 |  | 0.0097054 | 0.0036972 | 0.0030543 | 0.0011732 | 0 | 0 |  | 0.5505 | 0.20971 | 0.17324 | 0.066543 | 0 | 0 | 8.4596 | 138.0852 | 124.4495 | 1.8588 | 8219.7453 | 86.7033 | 1463.8822 | 749.5063 | 1619.476 | 3098.77 | 1.606 | 16.285
9 | 0.464 | 0.156 | 0.313 | 0.067 | 0 | 0 |  | 0.0083087 | 0.0026579 | 0.0053111 | 0.0012886 | 0 | 0 |  | 0.47299 | 0.15131 | 0.30235 | 0.073354 | 0 | 0 | 8.4583 | 137.7317 | 124.527 | 1.8609 | 8286.8174 | 88.7383 | 1514.5234 | 749.9719 | 1619.592 | 3108.9057 | 1.6169 | 17.285
10 | 0.545 | 0.232 | 0.175 | 0.048 | 0 | 0 |  | 0.0097592 | 0.0039528 | 0.0029695 | 0.00092315 | 0 | 0 |  | 0.55435 | 0.22453 | 0.16868 | 0.052438 | 0 | 0 | 8.5129 | 138.034 | 124.4456 | 1.859 | 8240.7379 | 86.5775 | 1455.2173 | 750.6863 | 1621.5119 | 3103.5815 | 1.624 | 18.285
11 | 0.511 | 0.196 | 0.233 | 0.06 | 0 | 0 |  | 0.0091503 | 0.0033394 | 0.0039536 | 0.0011539 | 0 | 0 |  | 0.51998 | 0.18977 | 0.22467 | 0.065574 | 0 | 0 | 8.4731 | 137.9278 | 124.48 | 1.8597 | 8252.6032 | 87.499 | 1482.1952 | 750.0111 | 1620.0518 | 3104.1527 | 1.6153 | 19.285
12 | 0.458 | 0.147 | 0.322 | 0.073 | 0 | 0 |  | 0.0082013 | 0.0025046 | 0.0054638 | 0.001404 | 0 | 0 |  | 0.46668 | 0.14252 | 0.31091 | 0.07989 | 0 | 0 | 8.4362 | 137.7329 | 124.5333 | 1.8609 | 8281.7193 | 88.9044 | 1521.2722 | 749.4605 | 1618.8342 | 3107.6081 | 1.6084 | 20.285
13 | 0.539 | 0.215 | 0.187 | 0.059 | 0 | 0 |  | 0.0096517 | 0.0036631 | 0.0031731 | 0.0011347 | 0 | 0 |  | 0.54769 | 0.20786 | 0.18006 | 0.064389 | 0 | 0 | 8.467 | 138.0604 | 124.4523 | 1.8589 | 8226.4102 | 86.7891 | 1464.7206 | 749.775 | 1619.6477 | 3099.7719 | 1.6117 | 21.285
Iteration2 | [7 empty] | 0 | 0 | 0 | 0 | 0 | 0 |  | #DIV/0! | #DIV/0! | #DIV/0! | #DIV/0! | #DIV/0! | #DIV/0! | #DIV/0! | #DIV/0! | #DIV/0! | #DIV/0! | #DIV/0! | #DIV/0! | #DIV/0! | #DIV/0! | #DIV/0! | #DIV/0! | #DIV/0! | 22.285
1 | 0.547 | 0.234 | 0.144 | 0.075 | 0 | 0 |  | 0.009795 | 0.0039868 | 0.0024435 | 0.0014424 | 0 | 0 |  | 0.5544 | 0.22566 | 0.1383 | 0.081642 | 0 | 0 | 8.4263 | 138.1802 | 124.4456 | 1.859 | 8189.3014 | 86.3912 | 1467.1772 | 747.5199 | 1619.9408 | 3096.5914 | 1.5551 | 23.285
2 | 0.556 | 0.272 | 0.093 | 0.079 | 0 | 0 |  | 0.0099561 | 0.0046343 | 0.0015781 | 0.0015193 | 0 | 0 |  | 0.56288 | 0.262 | 0.089217 | 0.085898 | 0 | 0 | 8.4414 | 138.2439 | 124.4371 | 1.8597 | 8173.4004 | 85.869 | 1462.499 | 746.2343 | 1622.7742 | 3099.1301 | 1.5087 | 24.285
3 | 0.498 | 0.233 | 0.161 | 0.108 | 0 | 0 |  | 0.0089175 | 0.0039698 | 0.0027319 | 0.0020771 | 0 | 0 |  | 0.50392 | 0.22433 | 0.15438 | 0.11737 | 0 | 0 | 8.3683 | 138.1065 | 124.4961 | 1.8615 | 8178.1955 | 87.1984 | 1511.5838 | 743.604 | 1622.0516 | 3101.4908 | 1.4484 | 25.285
4 | 0.524 | 0.227 | 0.16 | 0.089 | 0 | 0 |  | 0.0093831 | 0.0038676 | 0.0027149 | 0.0017117 | 0 | 0 |  | 0.5308 | 0.21879 | 0.15358 | 0.096829 | 0 | 0 | 8.3975 | 138.1381 | 124.4692 | 1.86 | 8186.7314 | 86.8339 | 1487.5624 | 745.9978 | 1620.3613 | 3098.2376 | 1.5157 | 26.285
5 | 0.537 | 0.269 | 0.104 | 0.09 | 0 | 0 |  | 0.0096159 | 0.0045832 | 0.0017647 | 0.0017309 | 0 | 0 |  | 0.54343 | 0.25901 | 0.099731 | 0.09782 | 0 | 0 | 8.4221 | 138.2063 | 124.4566 | 1.8606 | 8172.3445 | 86.2133 | 1478.9455 | 744.9816 | 1623.4342 | 3101.0659 | 1.4747 | 27.285
6 | 0.476 | 0.209 | 0.198 | 0.117 | 0 | 0 |  | 0.0085236 | 0.0035609 | 0.0033597 | 0.0022502 | 0 | 0 |  | 0.48171 | 0.20124 | 0.18988 | 0.12717 | 0 | 0 | 8.338 | 138.0444 | 124.5183 | 1.862 | 8183.5579 | 87.7916 | 1529.5794 | 743.0418 | 1620.9677 | 3101.4384 | 1.4404 | 28.285
7 | 0.574 | 0.251 | 0.114 | 0.061 | 0 | 0 |  | 0.010278 | 0.0042765 | 0.0019344 | 0.0011732 | 0 | 0 |  | 0.58194 | 0.24212 | 0.10952 | 0.066421 | 0 | 0 | 8.4609 | 138.2418 | 124.4181 | 1.8582 | 8187.969 | 85.7836 | 1444.0842 | 748.8306 | 1620.19 | 3095.4326 | 1.5857 | 29.285
8 | 0.525 | 0.215 | 0.175 | 0.085 | 0 | 0 |  | 0.009401 | 0.0036631 | 0.0029695 | 0.0016347 | 0 | 0 |  | 0.53208 | 0.20733 | 0.16807 | 0.092524 | 0 | 0 | 8.3977 | 138.123 | 124.4679 | 1.8596 | 8192.9008 | 86.9373 | 1485.4944 | 746.7299 | 1619.3009 | 3097.0759 | 1.5392 | 30.285
9 | 0.527 | 0.262 | 0.115 | 0.096 | 0 | 0 |  | 0.0094368 | 0.0044639 | 0.0019514 | 0.0018463 | 0 | 0 |  | 0.5332 | 0.25222 | 0.11026 | 0.10432 | 0 | 0 | 8.4061 | 138.1876 | 124.4668 | 1.8609 | 8171.3489 | 86.44 | 1487.9011 | 744.4196 | 1623.2223 | 3101.1797 | 1.4621 | 31.285
10 | 0.479 | 0.222 | 0.181 | 0.118 | 0 | 0 |  | 0.0085773 | 0.0037824 | 0.0030713 | 0.0022694 | 0 | 0 |  | 0.48458 | 0.21369 | 0.17352 | 0.12821 | 0 | 0 | 8.3445 | 138.064 | 124.5154 | 1.8622 | 8178.8739 | 87.6159 | 1527.8255 | 742.646 | 1621.9644 | 3102.4178 | 1.4255 | 32.285
11 | 0.548 | 0.187 | 0.203 | 0.062 | 0 | 0 |  | 0.0098129 | 0.0031861 | 0.0034446 | 0.0011924 | 0 | 0 |  | 0.55641 | 0.18066 | 0.19532 | 0.067612 | 0 | 0 | 8.4214 | 138.1201 | 124.4436 | 1.8576 | 8211.5678 | 86.8401 | 1462.015 | 750.0794 | 1615.8695 | 3092.1565 | 1.639 | 33.285
12 | 0.542 | 0.255 | 0.119 | 0.084 | 0 | 0 |  | 0.0097054 | 0.0043446 | 0.0020192 | 0.0016155 | 0 | 0 |  | 0.5488 | 0.24567 | 0.11418 | 0.09135 | 0 | 0 | 8.4228 | 138.2008 | 124.4512 | 1.8599 | 8178.1205 | 86.2649 | 1473.6637 | 745.9989 | 1621.9531 | 3099.0064 | 1.5073 | 34.285
13 | 0.498 | 0.273 | 0.111 | 0.118 | 0 | 0 |  | 0.0089175 | 0.0046513 | 0.0018835 | 0.0022694 | 0 | 0 |  | 0.5032 | 0.26246 | 0.10628 | 0.12806 | 0 | 0 | 8.3751 | 138.1563 | 124.4968 | 1.8627 | 8160.4381 | 86.8055 | 1514.8844 | 741.5667 | 1625.4872 | 3105.2743 | 1.3805 | 35.285
14 | 0.477 | 0.193 | 0.218 | 0.112 | 0 | 0 |  | 0.0085415 | 0.0032883 | 0.0036991 | 0.002154 | 0 | 0 |  | 0.48304 | 0.18596 | 0.20919 | 0.12181 | 0 | 0 | 8.3375 | 138.0242 | 124.517 | 1.8614 | 8191.5011 | 87.9348 | 1527.2062 | 743.9759 | 1619.564 | 3099.9002 | 1.4706 | 36.285
15 | 0.507 | 0.245 | 0.143 | 0.105 | 0 | 0 |  | 0.0090787 | 0.0041743 | 0.0024265 | 0.0020194 | 0 | 0 |  | 0.51295 | 0.23585 | 0.1371 | 0.1141 | 0 | 0 | 8.3806 | 138.1353 | 124.487 | 1.8614 | 8174.7843 | 86.9337 | 1504.4696 | 743.7071 | 1622.6744 | 3101.6849 | 1.4476 | 37.285
16 | 0.495 | 0.198 | 0.206 | 0.101 | 0 | 0 |  | 0.0088638 | 0.0033735 | 0.0034955 | 0.0019425 | 0 | 0 |  | 0.50148 | 0.19086 | 0.19776 | 0.1099 | 0 | 0 | 8.3597 | 138.0569 | 124.4985 | 1.8607 | 8193.5879 | 87.5932 | 1511.2734 | 745.1815 | 1619.1889 | 3098.5487 | 1.502 | 38.285
17 | 0.494 | 0.244 | 0.148 | 0.114 | 0 | 0 |  | 0.0088459 | 0.0041572 | 0.0025113 | 0.0021925 | 0 | 0 |  | 0.49957 | 0.23478 | 0.14183 | 0.12382 | 0 | 0 | 8.3637 | 138.117 | 124.5004 | 1.8621 | 8171.3926 | 87.1526 | 1516.3733 | 742.6588 | 1623.1443 | 3102.8052 | 1.4196 | 39.285
18 | 0.452 | 0.203 | 0.214 | 0.131 | 0 | 0 |  | 0.0080938 | 0.0034587 | 0.0036312 | 0.0025194 | 0 | 0 |  | 0.4572 | 0.19537 | 0.20512 | 0.14231 | 0 | 0 | 8.3112 | 137.9976 | 124.5428 | 1.863 | 8182.0051 | 88.2438 | 1550.4445 | 741.499 | 1621.5728 | 3103.5078 | 1.3996 | 40.285
19 | 0.459 | 0.185 | 0.234 | 0.122 | 0 | 0 |  | 0.0082192 | 0.003152 | 0.0039706 | 0.0023463 | 0 | 0 |  | 0.46467 | 0.1782 | 0.22448 | 0.13265 | 0 | 0 | 8.3156 | 137.9866 | 124.5353 | 1.8621 | 8191.2073 | 88.3069 | 1542.7614 | 742.9531 | 1619.6951 | 3101.0286 | 1.445 | 41.285
20 | 0.47 | 0.259 | 0.137 | 0.134 | 0 | 0 |  | 0.0084162 | 0.0044128 | 0.0023247 | 0.0025771 | 0 | 0 |  | 0.47466 | 0.24888 | 0.13111 | 0.14535 | 0 | 0 | 8.3382 | 138.1001 | 124.5253 | 1.8637 | 8159.1734 | 87.3947 | 1539.3001 | 739.9644 | 1625.5049 | 3106.668 | 1.3414 | 42.285
21 | 0.568 | 0.231 | 0.141 | 0.06 | 0 | 0 |  | 0.010171 | 0.0039357 | 0.0023925 | 0.0011539 | 0 | 0 |  | 0.57616 | 0.22295 | 0.13553 | 0.065367 | 0 | 0 | 8.4507 | 138.2076 | 124.4238 | 1.8579 | 8195.6021 | 86.0782 | 1447.8098 | 749.378 | 1618.738 | 3094.1603 | 1.6067 | 43.285
22 | 0.457 | 0.211 | 0.201 | 0.131 | 0 | 0 |  | 0.0081834 | 0.003595 | 0.0034107 | 0.0025194 | 0 | 0 |  | 0.46212 | 0.20301 | 0.1926 | 0.14227 | 0 | 0 | 8.3141 | 138.0219 | 124.5379 | 1.863 | 8177.0919 | 88.0769 | 1547.2332 | 741.336 | 1621.9544 | 3103.4084 | 1.3936 | 44.285
23 | 0.543 | 0.215 | 0.169 | 0.073 | 0 | 0 |  | 0.0097233 | 0.0036631 | 0.0028677 | 0.001404 | 0 | 0 |  | 0.55065 | 0.20745 | 0.1624 | 0.079508 | 0 | 0 | 8.4183 | 138.1508 | 124.4494 | 1.8587 | 8196.764 | 86.643 | 1469.2305 | 748.1651 | 1618.4791 | 3095.1841 | 1.5785 | 45.285
24 | 0.469 | 0.228 | 0.176 | 0.127 | 0 | 0 |  | 0.0083982 | 0.0038846 | 0.0029864 | 0.0024425 | 0 | 0 |  | 0.47416 | 0.21932 | 0.16861 | 0.1379 | 0 | 0 | 8.3315 | 138.0603 | 124.5258 | 1.8629 | 8172.5577 | 87.7155 | 1537.7103 | 741.4514 | 1622.885 | 3103.8235 | 1.3915 | 46.285
25 | 0.473 | 0.236 | 0.165 | 0.126 | 0 | 0 |  | 0.0084699 | 0.0040209 | 0.0027998 | 0.0024233 | 0 | 0 |  | 0.47815 | 0.22699 | 0.15806 | 0.1368 | 0 | 0 | 8.3384 | 138.0748 | 124.5219 | 1.8629 | 8170.4654 | 87.5733 | 1534.6082 | 741.3998 | 1623.4104 | 3104.2449 | 1.3875 | 47.285
26 | 0.528 | 0.167 | 0.234 | 0.071 | 0 | 0 |  | 0.0094547 | 0.0028453 | 0.0039706 | 0.0013655 | 0 | 0 |  | 0.5361 | 0.16133 | 0.22514 | 0.077426 | 0 | 0 | 8.393 | 138.0676 | 124.4639 | 1.858 | 8214.9831 | 87.3614 | 1478.7553 | 749.4315 | 1615.0163 | 3092.1904 | 1.6277 | 48.285
27 | 0.459 | 0.104 | 0.335 | 0.102 | 0 | 0 |  | 0.0082192 | 0.0017719 | 0.0056844 | 0.0019617 | 0 | 0 |  | 0.46601 | 0.10047 | 0.3223 | 0.11122 | 0 | 0 | 8.3008 | 137.8862 | 124.534 | 1.8597 | 8226.9192 | 89.1082 | 1536.2561 | 747.0679 | 1612.6829 | 3093.2665 | 1.5824 | 49.285
Iteration3 | [7 empty] | 0 | 0 | 0 | 0 | 0 | 0 |  | #DIV/0! | #DIV/0! | #DIV/0! | #DIV/0! | #DIV/0! | #DIV/0! | #DIV/0! | #DIV/0! | #DIV/0! | #DIV/0! | #DIV/0! | #DIV/0! | #DIV/0! | #DIV/0! | #DIV/0! | #DIV/0! | #DIV/0! | 50.285
1 | 0.537 | 0.244 | 0.137 | 0.082 | 0 | 0 |  | 0.0096159 | 0.0041572 | 0.0023247 | 0.001577 | 0 | 0 |  | 0.54404 | 0.23521 | 0.13152 | 0.089225 | 0 | 0 | 8.4235 | 138.1663 | 124.456 | 1.8599 | 8186.6554 | 86.4669 | 1475.9985 | 746.4609 | 1621.3868 | 3099.1321 | 1.5216 | 51.285
2 | 0.592 | 0.269 | 0.08 | 0.059 | 0 | 0 |  | 0.010601 | 0.0045832 | 0.0013575 | 0.0011347 | 0 | 0 |  | 0.59972 | 0.25929 | 0.076797 | 0.064194 | 0 | 0 | 8.467 | 138.3196 | 124.4003 | 1.8578 | 8173.7771 | 85.2868 | 1432.0393 | 748.7076 | 1620.5954 | 3093.8816 | 1.5805 | 52.285
3 | 0.551 | 0.262 | 0.104 | 0.083 | 0 | 0 |  | 0.0098666 | 0.0044639 | 0.0017647 | 0.0015963 | 0 | 0 |  | 0.5577 | 0.25232 | 0.099749 | 0.090228 | 0 | 0 | 8.4239 | 138.2397 | 124.4423 | 1.8597 | 8171.0134 | 86.0337 | 1467.7098 | 745.9832 | 1621.9531 | 3097.9158 | 1.5069 | 53.285
4 | 0.432 | 0.121 | 0.358 | 0.089 | 0 | 0 |  | 0.0077357 | 0.0020616 | 0.0060747 | 0.0017117 | 0 | 0 |  | 0.43994 | 0.11724 | 0.34547 | 0.097344 | 0 | 0 | 8.3853 | 137.6864 | 124.5601 | 1.8615 | 8278.236 | 89.562 | 1545.173 | 748.1161 | 1617.4666 | 3106.568 | 1.5828 | 54.285
5 | 0.404 | 0.096 | 0.406 | 0.094 | 0 | 0 |  | 0.0072343 | 0.0016356 | 0.0068892 | 0.0018078 | 0 | 0 |  | 0.41181 | 0.093108 | 0.39217 | 0.10291 | 0 | 0 | 8.3726 | 137.5736 | 124.5882 | 1.8622 | 8297.1008 | 90.3083 | 1564.9404 | 748.0207 | 1617.0219 | 3109.0074 | 1.5829 | 55.285
6 | 0.499 | 0.199 | 0.218 | 0.084 | 0 | 0 |  | 0.0089354 | 0.0033905 | 0.0036991 | 0.0016155 | 0 | 0 |  | 0.50653 | 0.1922 | 0.20969 | 0.091579 | 0 | 0 | 8.4109 | 137.9905 | 124.4935 | 1.8604 | 8220.6613 | 87.5902 | 1500.7109 | 747.1304 | 1619.9552 | 3101.8714 | 1.5455 | 56.285
7 | 0.513 | 0.214 | 0.19 | 0.083 | 0 | 0 |  | 0.0091861 | 0.0036461 | 0.003224 | 0.0015963 | 0 | 0 |  | 0.52039 | 0.20655 | 0.18264 | 0.090428 | 0 | 0 | 8.4149 | 138.0541 | 124.4796 | 1.8602 | 8208.5822 | 87.1908 | 1491.527 | 746.9492 | 1620.3392 | 3100.678 | 1.5391 | 57.285
8 | 0.549 | 0.238 | 0.142 | 0.071 | 0 | 0 |  | 0.0098308 | 0.004055 | 0.0024095 | 0.0013655 | 0 | 0 |  | 0.55664 | 0.2296 | 0.13643 | 0.077318 | 0 | 0 | 8.441 | 138.1698 | 124.4434 | 1.8591 | 8194.6404 | 86.3368 | 1463.9203 | 747.8977 | 1620.4116 | 3097.6768 | 1.5618 | 58.285
9 | 0.371 | 0.094 | 0.419 | 0.116 | 0 | 0 |  | 0.0066434 | 0.0016016 | 0.0071098 | 0.0022309 | 0 | 0 |  | 0.37777 | 0.091072 | 0.40429 | 0.12686 | 0 | 0 | 8.3327 | 137.5232 | 124.6222 | 1.8638 | 8289.8571 | 90.8637 | 1594.8712 | 745.4223 | 1618.3342 | 3112.1611 | 1.5126 | 59.285
10 | 0.408 | 0.121 | 0.366 | 0.105 | 0 | 0 |  | 0.0073059 | 0.0020616 | 0.0062104 | 0.0020194 | 0 | 0 |  | 0.41517 | 0.11715 | 0.35292 | 0.11476 | 0 | 0 | 8.3577 | 137.6496 | 124.5848 | 1.8628 | 8273.0008 | 89.9536 | 1566.8866 | 746.1948 | 1618.5676 | 3109.0918 | 1.5301 | 60.285
11 | 0.569 | 0.254 | 0.111 | 0.066 | 0 | 0 |  | 0.010189 | 0.0043276 | 0.0018835 | 0.0012693 | 0 | 0 |  | 0.57664 | 0.24492 | 0.1066 | 0.071838 | 0 | 0 | 8.4528 | 138.2424 | 124.4234 | 1.8585 | 8183.8882 | 85.8318 | 1449.3105 | 748.172 | 1620.6224 | 3096.0147 | 1.5673 | 61.285
12 | 0.513 | 0.225 | 0.174 | 0.088 | 0 | 0 |  | 0.0091861 | 0.0038335 | 0.0029525 | 0.0016924 | 0 | 0 |  | 0.52003 | 0.21702 | 0.16714 | 0.09581 | 0 | 0 | 8.4096 | 138.0792 | 124.48 | 1.8605 | 8199.559 | 87.0714 | 1493.5345 | 746.1263 | 1621.1545 | 3101.1594 | 1.5147 | 62.285
13 | 0.461 | 0.188 | 0.247 | 0.104 | 0 | 0 |  | 0.008255 | 0.0032031 | 0.0041912 | 0.0020002 | 0 | 0 |  | 0.46772 | 0.18148 | 0.23747 | 0.11333 | 0 | 0 | 8.3738 | 137.9052 | 124.5323 | 1.8621 | 8222.1168 | 88.3323 | 1532.8799 | 744.9608 | 1620.8937 | 3105.4638 | 1.4877 | 63.285
14 | 0.464 | 0.164 | 0.282 | 0.09 | 0 | 0 |  | 0.0083087 | 0.0027942 | 0.0047851 | 0.0017309 | 0 | 0 |  | 0.47158 | 0.15859 | 0.27159 | 0.098241 | 0 | 0 | 8.3923 | 137.8491 | 124.5284 | 1.8612 | 8244.524 | 88.5516 | 1525.3147 | 747.1235 | 1619.0389 | 3104.3769 | 1.5502 | 64.285
Iteration4 | [7 empty] | 0 | 0 | 0 | 0 | 0 | 0 |  | #DIV/0! | #DIV/0! | #DIV/0! | #DIV/0! | #DIV/0! | #DIV/0! | #DIV/0! | #DIV/0! | #DIV/0! | #DIV/0! | #DIV/0! | #DIV/0! | #DIV/0! | #DIV/0! | #DIV/0! | #DIV/0! | #DIV/0! | 65.285
1 | 0.52 | 0.296 | 0.057 | 0.099 | 0 | 0.028 |  | 0.0093115 | 0.0050432 | 0.0009672 | 0.001904 | 0 | 0.00044063 |  | 0.52707 | 0.28547 | 0.054748 | 0.10777 | 0 | 0.024941 | 8.485 | 138.1742 | 124.5478 | 1.8627 | 8172.3257 | 93.7251 | 1481.3681 | 742.8975 | 1634.7456 | 3115.4661 | 1.3709 | 66.285
2 | 0.467 | 0.289 | 0.112 | 0.114 | 0 | 0.018 |  | 0.0083624 | 0.0049239 | 0.0019005 | 0.0021925 | 0 | 0.00028326 |  | 0.47346 | 0.27878 | 0.1076 | 0.12413 | 0 | 0.016037 | 8.465 | 137.9879 | 124.5747 | 1.865 | 8198.3147 | 92.0883 | 1523.4974 | 741.3134 | 1634.9251 | 3122.2361 | 1.3289 | 67.285
3 | 0.411 | 0.046 | 0.391 | 0.089 | 0 | 0.063 |  | 0.0073597 | 0.00078374 | 0.0066347 | 0.0017117 | 0 | 0.00099141 |  | 0.42101 | 0.044833 | 0.37953 | 0.097915 | 0 | 0.056713 | 8.4435 | 137.5946 | 124.7491 | 1.8614 | 8297.21 | 107.6028 | 1536.165 | 748.8707 | 1629.0279 | 3118.1297 | 1.5556 | 68.285
4 | 0.426 | 0.302 | 0.138 | 0.128 | 0 | 0.006 |  | 0.0076283 | 0.0051454 | 0.0023416 | 0.0024617 | 0 | 9.442e-05 |  | 0.43167 | 0.29117 | 0.13251 | 0.13931 | 0 | 0.0053431 | 8.4523 | 137.8549 | 124.5844 | 1.8673 | 8214.3646 | 89.5131 | 1558.1655 | 739.4633 | 1635.605 | 3128.5716 | 1.2773 | 69.285
5 | 0.349 | 0.151 | 0.35 | 0.126 | 0 | 0.024 |  | 0.0062494 | 0.0025727 | 0.0059389 | 0.0024233 | 0 | 0.00037768 |  | 0.35585 | 0.14649 | 0.33817 | 0.13798 | 0 | 0.021505 | 8.4197 | 137.4692 | 124.7087 | 1.867 | 8293.6505 | 97.1883 | 1601.2885 | 742.5775 | 1632.0208 | 3131.4091 | 1.3767 | 70.285
6 | 0.445 | 0.075 | 0.332 | 0.084 | 0 | 0.064 |  | 0.0079685 | 0.0012778 | 0.0056335 | 0.0016155 | 0 | 0.0010071 |  | 0.45528 | 0.073009 | 0.32187 | 0.092302 | 0 | 0.057543 | 8.4559 | 137.7379 | 124.7174 | 1.8606 | 8272.1696 | 106.9464 | 1512.2676 | 748.8778 | 1629.6299 | 3114.9365 | 1.5528 | 71.285
7 | 0.495 | 0.093 | 0.269 | 0.072 | 0 | 0.071 |  | 0.0088638 | 0.0015845 | 0.0045645 | 0.0013847 | 0 | 0.0011173 |  | 0.50607 | 0.090467 | 0.26061 | 0.07906 | 0 | 0.063792 | 8.4748 | 137.9257 | 124.6853 | 1.8587 | 8243.6222 | 107.7274 | 1473.7339 | 749.9094 | 1629.8163 | 3109.0738 | 1.5786 | 72.285
8 | 0.52 | 0.234 | 0.114 | 0.089 | 0 | 0.043 |  | 0.0093115 | 0.0039868 | 0.0019344 | 0.0017117 | 0 | 0.00067668 |  | 0.52843 | 0.22625 | 0.10978 | 0.097138 | 0 | 0.038401 | 8.4832 | 138.1278 | 124.5868 | 1.8611 | 8189.4478 | 98.3327 | 1473.0382 | 745.2245 | 1633.2137 | 3112.4051 | 1.4394 | 73.285
9 | 0.565 | 0.085 | 0.212 | 0.05 | 0 | 0.088 |  | 0.010117 | 0.0014482 | 0.0035973 | 0.00096161 | 0 | 0.0013848 |  | 0.57783 | 0.082711 | 0.20545 | 0.05492 | 0 | 0.079091 | 8.4983 | 138.1637 | 124.6594 | 1.8552 | 8212.7348 | 111.0969 | 1415.7078 | 752.6103 | 1629.005 | 3098.9375 | 1.6528 | 74.285
10 | 0.498 | 0.261 | 0.109 | 0.1 | 0 | 0.032 |  | 0.0089175 | 0.0044469 | 0.0018496 | 0.0019232 | 0 | 0.00050357 |  | 0.50551 | 0.25208 | 0.10485 | 0.10902 | 0 | 0.028546 | 8.4766 | 138.0726 | 124.5801 | 1.8629 | 8192.0587 | 95.5308 | 1494.3969 | 743.4426 | 1634.1374 | 3116.8175 | 1.3884 | 75.285
11 | 0.483 | 0.129 | 0.247 | 0.082 | 0 | 0.059 |  | 0.0086489 | 0.0021979 | 0.0041912 | 0.001577 | 0 | 0.00092846 |  | 0.493 | 0.12528 | 0.2389 | 0.089893 | 0 | 0.052923 | 8.4684 | 137.9145 | 124.6658 | 1.8602 | 8238.0316 | 104.3501 | 1488.9358 | 748.0665 | 1630.5869 | 3112.1732 | 1.5266 | 76.285
12 | 0.405 | 0.297 | 0.161 | 0.134 | 0 | 0.003 |  | 0.0072522 | 0.0050602 | 0.0027319 | 0.0025771 | 0 | 4.721e-05 |  | 0.41046 | 0.2864 | 0.15462 | 0.14586 | 0 | 0.002672 | 8.4437 | 137.7816 | 124.5976 | 1.8681 | 8224.5068 | 89.1398 | 1574.6047 | 738.8649 | 1635.7124 | 3131.159 | 1.2615 | 77.285
13 | 0.539 | 0.146 | 0.179 | 0.068 | 0 | 0.068 |  | 0.0096517 | 0.0024875 | 0.0030373 | 0.0013078 | 0 | 0.0010701 |  | 0.54982 | 0.1417 | 0.17302 | 0.074499 | 0 | 0.060958 | 8.4903 | 138.1216 | 124.6331 | 1.858 | 8207.1237 | 105.5689 | 1445.291 | 749.34 | 1630.8279 | 3105.5905 | 1.5585 | 78.285
14 | 0.49 | 0.181 | 0.191 | 0.089 | 0 | 0.049 |  | 0.0087743 | 0.0030838 | 0.003241 | 0.0017117 | 0 | 0.00077109 |  | 0.49905 | 0.1754 | 0.18434 | 0.097354 | 0 | 0.043857 | 8.472 | 137.982 | 124.6325 | 1.8612 | 8218.9081 | 101.0134 | 1490.1682 | 746.2436 | 1632.0775 | 3113.9117 | 1.4718 | 79.285
16 | 0.423 | 0.139 | 0.293 | 0.102 | 0 | 0.043 |  | 0.0075745 | 0.0023683 | 0.0049717 | 0.0019617 | 0 | 0.00067668 |  | 0.43153 | 0.13492 | 0.28324 | 0.11176 | 0 | 0.038551 | 8.4452 | 137.7164 | 124.6841 | 1.8632 | 8262.4093 | 101.0498 | 1539.5361 | 745.574 | 1631.1356 | 3120.6467 | 1.4591 | 80.285
18 | 0.321 | 0.223 | 0.309 | 0.146 | 0 | 0.001 |  | 0.0057481 | 0.0037994 | 0.0052432 | 0.0028079 | 0 | 1.5737e-05 |  | 0.32633 | 0.2157 | 0.29767 | 0.15941 | 0 | 0.0008934 | 8.4129 | 137.4287 | 124.6764 | 1.8702 | 8286.3698 | 90.8437 | 1633.1284 | 738.9039 | 1634.1679 | 3138.8877 | 1.2702 | 81.285
19 | 0.468 | 0.221 | 0.175 | 0.102 | 0 | 0.034 |  | 0.0083803 | 0.0037654 | 0.0029695 | 0.0019617 | 0 | 0.00053505 |  | 0.47583 | 0.2138 | 0.16861 | 0.11138 | 0 | 0.03038 | 8.4646 | 137.9361 | 124.6153 | 1.8632 | 8218.0761 | 97.0048 | 1513.5683 | 743.9908 | 1633.0972 | 3118.7579 | 1.4078 | 82.285
Iteration5 | [7 empty] | 0 | 0 | 0 | 0 | 0 | 0 |  | #DIV/0! | #DIV/0! | #DIV/0! | #DIV/0! | #DIV/0! | #DIV/0! | #DIV/0! | #DIV/0! | #DIV/0! | #DIV/0! | #DIV/0! | #DIV/0! | #DIV/0! | #DIV/0! | #DIV/0! | #DIV/0! | #DIV/0! | 83.285
1 | 0.407 | 0.063 | 0.382 | 0.08 | 0 | 0.068 |  | 0.007288 | 0.0010734 | 0.0064819 | 0.0015386 | 0 | 0.0010701 |  | 0.4176 | 0.061505 | 0.37141 | 0.088161 | 0 | 0.061316 | 8.5021 | 137.5288 | 124.7663 | 1.8622 | 8318.0943 | 108.9603 | 1531.5889 | 749.4575 | 1633.0506 | 3125.6528 | 1.5499 | 84.285
2 | 0.412 | 0.112 | 0.33 | 0.083 | 0 | 0.063 |  | 0.0073776 | 0.0019082 | 0.0055996 | 0.0015963 | 0 | 0.00099141 |  | 0.42222 | 0.10921 | 0.32047 | 0.091356 | 0 | 0.056739 | 8.5264 | 137.5679 | 124.748 | 1.8633 | 8308.0183 | 107.0462 | 1530.1613 | 748.0807 | 1636.0467 | 3129.8853 | 1.4993 | 85.285
3 | 0.382 | 0.119 | 0.358 | 0.093 | 0 | 0.048 |  | 0.0068404 | 0.0020275 | 0.0060747 | 0.0017886 | 0 | 0.00075536 |  | 0.39118 | 0.11595 | 0.34739 | 0.10228 | 0 | 0.043197 | 8.5043 | 137.4673 | 124.7384 | 1.8648 | 8320.4209 | 103.4782 | 1558.1705 | 746.8826 | 1634.5808 | 3132.4714 | 1.4741 | 86.285
4 | 0.407 | 0.029 | 0.413 | 0.077 | 0 | 0.074 |  | 0.007288 | 0.0004941 | 0.007008 | 0.0014809 | 0 | 0.0011645 |  | 0.418 | 0.028339 | 0.40194 | 0.084935 | 0 | 0.06679 | 8.4891 | 137.5147 | 124.7824 | 1.8613 | 8323.2088 | 110.9123 | 1529.1099 | 750.4966 | 1631.4266 | 3122.7027 | 1.5853 | 87.285
5 | 0.385 | 0.159 | 0.319 | 0.096 | 0 | 0.041 |  | 0.0068941 | 0.002709 | 0.0054129 | 0.0018463 | 0 | 0.0006452 |  | 0.39378 | 0.15473 | 0.30918 | 0.10546 | 0 | 0.036853 | 8.5183 | 137.4962 | 124.7168 | 1.8657 | 8312.3534 | 101.1549 | 1559.0015 | 745.7374 | 1636.2709 | 3135.2451 | 1.4355 | 88.285
6 | 0.503 | 0.161 | 0.178 | 0.06 | 0 | 0.098 |  | 0.0090071 | 0.0027431 | 0.0030204 | 0.0011539 | 0 | 0.0015422 |  | 0.51567 | 0.15705 | 0.17292 | 0.066065 | 0 | 0.088293 | 8.6198 | 137.9087 | 124.7492 | 1.8607 | 8257.6682 | 114.3647 | 1450.037 | 749.4197 | 1644.2973 | 3128.3511 | 1.4968 | 89.285
7 | 0.473 | 0.109 | 0.261 | 0.064 | 0 | 0.093 |  | 0.0084699 | 0.0018571 | 0.0044288 | 0.0012309 | 0 | 0.0014635 |  | 0.48538 | 0.10642 | 0.2538 | 0.070536 | 0 | 0.083868 | 8.5772 | 137.7796 | 124.7662 | 1.8606 | 8280.3893 | 114.0718 | 1473.5023 | 750.1184 | 1639.96 | 3125.9206 | 1.5356 | 90.285
8 | 0.503 | 0.253 | 0.093 | 0.068 | 0 | 0.083 |  | 0.0090071 | 0.0043106 | 0.0015781 | 0.0013078 | 0 | 0.0013061 |  | 0.51441 | 0.24618 | 0.090125 | 0.07469 | 0 | 0.074596 | 8.6569 | 137.9455 | 124.7094 | 1.8632 | 8244.2259 | 109.4267 | 1456.3841 | 746.6166 | 1648.995 | 3136.6717 | 1.3999 | 91.285
9 | 0.447 | 0.203 | 0.205 | 0.081 | 0 | 0.064 |  | 0.0080043 | 0.0034587 | 0.0034785 | 0.0015578 | 0 | 0.0010071 |  | 0.45722 | 0.19757 | 0.1987 | 0.088985 | 0 | 0.05753 | 8.5885 | 137.731 | 124.7154 | 1.8642 | 8277.01 | 105.8026 | 1504.7839 | 746.3414 | 1642.6849 | 3135.477 | 1.4219 | 92.285
10 | 0.405 | 0.208 | 0.25 | 0.094 | 0 | 0.043 |  | 0.0072522 | 0.0035439 | 0.0042421 | 0.0018078 | 0 | 0.00067668 |  | 0.41388 | 0.20224 | 0.24209 | 0.10317 | 0 | 0.038617 | 8.5561 | 137.5852 | 124.702 | 1.8661 | 8296.1731 | 100.8684 | 1543.6386 | 744.894 | 1640.2039 | 3138.5795 | 1.3946 | 93.285
11 | 0.484 | 0.202 | 0.162 | 0.069 | 0 | 0.083 |  | 0.0086668 | 0.0034416 | 0.0027489 | 0.001327 | 0 | 0.0013061 |  | 0.49552 | 0.19677 | 0.15716 | 0.075871 | 0 | 0.074677 | 8.623 | 137.8569 | 124.7285 | 1.8626 | 8261.1348 | 110.2666 | 1469.9023 | 747.5986 | 1645.3951 | 3133.5621 | 1.4429 | 94.285
12 | 0.447 | 0.062 | 0.335 | 0.068 | 0 | 0.088 |  | 0.0080043 | 0.0010563 | 0.0056844 | 0.0013078 | 0 | 0.0013848 |  | 0.45902 | 0.060578 | 0.32598 | 0.074998 | 0 | 0.079416 | 8.5354 | 137.6701 | 124.7792 | 1.8605 | 8299.1186 | 113.649 | 1494.4691 | 750.7155 | 1635.7779 | 3123.1767 | 1.5711 | 95.285
13 | 0.464 | 0.252 | 0.14 | 0.08 | 0 | 0.064 |  | 0.0083087 | 0.0042935 | 0.0023756 | 0.0015386 | 0 | 0.0010071 |  | 0.47415 | 0.24501 | 0.13557 | 0.087801 | 0 | 0.057474 | 8.6224 | 137.8097 | 124.6983 | 1.8648 | 8262.1068 | 105.0273 | 1492.4856 | 745.401 | 1646.2553 | 3138.8163 | 1.3801 | 96.285
14 | 0.523 | 0.174 | 0.142 | 0.055 | 0 | 0.106 |  | 0.0093652 | 0.0029646 | 0.0024095 | 0.0010578 | 0 | 0.0016681 |  | 0.53622 | 0.16974 | 0.13796 | 0.060565 | 0 | 0.095509 | 8.6428 | 137.9839 | 124.7503 | 1.8602 | 8246.51 | 116.0372 | 1432.2417 | 749.6529 | 1646.4215 | 3128.4417 | 1.4932 | 97.285
15 | 0.508 | 0.095 | 0.233 | 0.052 | 0 | 0.112 |  | 0.0090966 | 0.0016186 | 0.0039536 | 0.0010001 | 0 | 0.0017625 |  | 0.52185 | 0.092855 | 0.22681 | 0.057372 | 0 | 0.10111 | 8.6011 | 137.8961 | 124.7815 | 1.8587 | 8266.3709 | 118.7163 | 1440.1411 | 751.673 | 1641.5214 | 3122.4709 | 1.5699 | 98.285
Iteration6 | [7 empty] | 0 | 0 | 0 | 0 | 0 | 0 |  | #DIV/0! | #DIV/0! | #DIV/0! | #DIV/0! | #DIV/0! | #DIV/0! | #DIV/0! | #DIV/0! | #DIV/0! | #DIV/0! | #DIV/0! | #DIV/0! | #DIV/0! | #DIV/0! | #DIV/0! | #DIV/0! | #DIV/0! | 99.285
1 | 0.539 | 0.222 | 0.128 | 0.053 | 0 | 0.058 |  | 0.0096517 | 0.0037824 | 0.002172 | 0.0010193 | 0 | 0.00091272 |  | 0.55033 | 0.21567 | 0.12384 | 0.05812 | 0 | 0.052042 | 8.5951 | 138.0422 | 124.6058 | 1.86 | 8235.8385 | 102.3164 | 1438.9385 | 749.5123 | 1636.709 | 3118.6261 | 1.5293 | 100.285
2 | 0.534 | 0.075 | 0.247 | 0.065 | 0 | 0.079 |  | 0.0095622 | 0.0012778 | 0.0041912 | 0.0012501 | 0 | 0.0012432 |  | 0.54565 | 0.072917 | 0.23916 | 0.071334 | 0 | 0.07094 | 8.4551 | 138.0849 | 124.6672 | 1.8563 | 8216.621 | 109.2849 | 1445.0931 | 751.1257 | 1627.2586 | 3099.5384 | 1.6236 | 101.285
3 | 0.478 | 0.179 | 0.223 | 0.069 | 0 | 0.051 |  | 0.0085594 | 0.0030498 | 0.003784 | 0.001327 | 0 | 0.00080257 |  | 0.48847 | 0.17405 | 0.21595 | 0.075732 | 0 | 0.045802 | 8.55 | 137.821 | 124.6489 | 1.8617 | 8267.8457 | 101.9502 | 1486.7264 | 748.5498 | 1634.6888 | 3122.5281 | 1.5148 | 102.285
4 | 0.496 | 0.064 | 0.293 | 0.074 | 0 | 0.073 |  | 0.0088817 | 0.0010904 | 0.0049717 | 0.0014232 | 0 | 0.0011488 |  | 0.50707 | 0.062253 | 0.28384 | 0.081251 | 0 | 0.065585 | 8.4426 | 137.9416 | 124.6897 | 1.8578 | 8238.5558 | 108.4863 | 1474.4468 | 750.3058 | 1627.2078 | 3104.2508 | 1.6025 | 103.285
5 | 0.544 | 0.09 | 0.225 | 0.062 | 0 | 0.079 |  | 0.0097412 | 0.0015334 | 0.0038179 | 0.0011924 | 0 | 0.0012432 |  | 0.55575 | 0.087482 | 0.21782 | 0.068028 | 0 | 0.070926 | 8.4695 | 138.1189 | 124.657 | 1.8563 | 8212.191 | 108.9672 | 1437.2239 | 751.1636 | 1628.106 | 3099.9369 | 1.6201 | 104.285
6 | 0.463 | 0.096 | 0.302 | 0.078 | 0 | 0.061 |  | 0.0082908 | 0.0016356 | 0.0051245 | 0.0015001 | 0 | 0.00095993 |  | 0.47346 | 0.093406 | 0.29264 | 0.085667 | 0 | 0.054819 | 8.4726 | 137.7957 | 124.691 | 1.8602 | 8265.295 | 105.6218 | 1499.1594 | 749.1942 | 1629.7506 | 3114.0045 | 1.5591 | 105.285
7 | 0.576 | 0.177 | 0.126 | 0.049 | 0 | 0.072 |  | 0.010314 | 0.0030157 | 0.002138 | 0.00094238 | 0 | 0.001133 |  | 0.58793 | 0.1719 | 0.12187 | 0.053717 | 0 | 0.064585 | 8.552 | 138.2082 | 124.6058 | 1.8571 | 8204.9101 | 105.7475 | 1411.6616 | 750.8982 | 1633.054 | 3106.2907 | 1.5857 | 106.285
8 | 0.523 | 0.178 | 0.178 | 0.06 | 0 | 0.061 |  | 0.0093652 | 0.0030327 | 0.0030204 | 0.0011539 | 0 | 0.00095993 |  | 0.53417 | 0.17298 | 0.17228 | 0.065818 | 0 | 0.054753 | 8.5509 | 138 | 124.6301 | 1.8596 | 8238.5783 | 103.7906 | 1452.1901 | 749.6043 | 1634.0169 | 3115.1082 | 1.5465 | 107.285
9 | 0.415 | 0.054 | 0.383 | 0.092 | 0 | 0.056 |  | 0.0074313 | 0.00092004 | 0.0064989 | 0.0017694 | 0 | 0.00088125 |  | 0.42462 | 0.052571 | 0.37135 | 0.1011 | 0 | 0.050355 | 8.4254 | 137.6286 | 124.7264 | 1.8614 | 8287.8242 | 105.5342 | 1537.6512 | 748.4485 | 1627.3766 | 3115.5634 | 1.5523 | 108.285
All Invar comp
| 0.37 | 0 | 0.54 | 0.09 | 0 | 0 |  | 0.0066255 | 0 | 0.0091629 | 0.0017309 | 0 | 0 |  | 0.37818 | 0 | 0.52302 | 0.0988 | 0 | 0 | 8.3254
| 0.4184 | 0.0937 | 0.4085 | 0.0794 | 0 | 0 |  | 0.0074922 | 0.0015964 | 0.0069316 | 0.001527 | 0 | 0 |  | 0.42697 | 0.09098 | 0.39502 | 0.087024 | 0 | 0 | 8.4029
| 0.428 | 0.091 | 0.395 | 0.086 | 0 | 0 |  | 0.0076641 | 0.0015504 | 0.0067025 | 0.001654 | 0 | 0 |  | 0.43618 | 0.088239 | 0.38145 | 0.094131 | 0 | 0 | 8.3697
| 0.501 | 0.167 | 0.261 | 0.071 | 0 | 0 |  | 0.0089713 | 0.0028453 | 0.0044288 | 0.0013655 | 0 | 0 |  | 0.50942 | 0.16157 | 0.25148 | 0.077537 | 0 | 0 | 8.4195
| 0.541 | 0.228 | 0.173 | 0.059 | 0 | 0 |  | 0.0096875 | 0.0038846 | 0.0029355 | 0.0011347 | 0 | 0 |  | 0.54911 | 0.22019 | 0.16639 | 0.064317 | 0 | 0 | 8.4781
| 0.561 | 0.231 | 0.162 | 0.046 | 0 | 0 |  | 0.010046 | 0.0039357 | 0.0027489 | 0.00088468 | 0 | 0 |  | 0.57029 | 0.22343 | 0.15605 | 0.050223 | 0 | 0 | 8.5025
| 0.621 | 0.286 | 0.079 | 0.014 | 0 | 0 |  | 0.01112 | 0.0048728 | 0.0013405 | 0.00026925 | 0 | 0 |  | 0.63173 | 0.27682 | 0.076154 | 0.015296 | 0 | 0 | 8.5992
| 0.635 | 0.315 | 0.05 | 0 | 0 | 0 |  | 0.011371 | 0.0053669 | 0.00084842 | 0 | 0 | 0 |  | 0.64658 | 0.30518 | 0.048244 | 0 | 0 | 0 | 8.6586
| 0.635 | 0.365 | 0 | 0 | 0 | 0 |  | 0.011371 | 0.0062188 | 0 | 0 | 0 | 0 |  | 0.64645 | 0.35355 | 0 | 0 | 0 | 0 | 8.7071
alloy we designed | 0.602 | 0.2407 | 0.0927 | 0.0074664 | 0 | 0.056842 |  | 0.01078 | 0.004101 | 0.001573 | 0.0001436 | 0 | 0.00089449 |  | 0.61628 | 0.23445 | 0.089926 | 0.0082092 | 0 | 0.051138 | 8.6958
| 0.569 | 0.129 | 0.154 | 0.05 | 0 | 0.098 |  | 0.010189 | 0.0021979 | 0.0026131 | 0.00096161 | 0 | 0.0015422 |  | 0.5821 | 0.12557 | 0.14929 | 0.054938 | 0 | 0.088106 | 8.5549
| 0.466 | 0.051 | 0.351 | 0.08 | 0 | 0.052 |  | 0.0083445 | 0.00086893 | 0.0059559 | 0.0015386 | 0 | 0.0008183 |  | 0.47612 | 0.049579 | 0.33983 | 0.087787 | 0 | 0.04669 | 8.4035
| 0.5523 | 0.2386 | 0.167 | 0.0421 | 0 | 0 |  | 0.0098899 | 0.0040652 | 0.0028337 | 0.00080968 | 0 | 0 |  | 0.56197 | 0.231 | 0.16102 | 0.046008 | 0 | 0 | 8.531
| 0.4922 | 0.1724 | 0.2705 | 0.0649 | 0 | 0 |  | 0.0088137 | 0.0029373 | 0.00459 | 0.0012482 | 0 | 0 |  | 0.50109 | 0.167 | 0.26095 | 0.070963 | 0 | 0 | 8.453
| 0.4184 | 0.0937 | 0.4085 | 0.0794 | 0 | 0 |  | 0.0074922 | 0.0015964 | 0.0069316 | 0.001527 | 0 | 0 |  | 0.42697 | 0.09098 | 0.39502 | 0.087024 | 0 | 0 | 8.4029
| 0.5254 | 0.2188 | 0.2083 | 0.0475 | 0 | 0 |  | 0.0094082 | 0.0037279 | 0.0035345 | 0.00091353 | 0 | 0 |  | 0.53504 | 0.212 | 0.20101 | 0.051952 | 0 | 0 | 8.5211
| 0.4404 | 0.1371 | 0.3467 | 0.0758 | 0 | 0 |  | 0.0078861 | 0.0023359 | 0.005883 | 0.0014578 | 0 | 0 |  | 0.44902 | 0.133 | 0.33497 | 0.083005 | 0 | 0 | 8.435
| 0.635 | 0.365 | 0 | 0 | 0 | 0 |  | 0.011371 | 0.0062188 | 0 | 0 | 0 | 0 |  | 0.64645 | 0.35355 | 0 | 0 | 0 | 0 | 8.7071
| 0.424 | 0.126 | 0.377 | 0.073 | 0 | 0 |  | 0.0075924 | 0.0021468 | 0.0063971 | 0.001404 | 0 | 0 |  | 0.43286 | 0.12239 | 0.36471 | 0.080042 | 0 | 0 | 8.4494
| 0.443 | 0.158 | 0.332 | 0.068 | 0 | 0 |  | 0.0079327 | 0.002692 | 0.0056335 | 0.0013078 | 0 | 0 |  | 0.45159 | 0.15325 | 0.32071 | 0.07445 | 0 | 0 | 8.4783
| 0.541 | 0.228 | 0.173 | 0.059 | 0 | 0 |  | 0.0096875 | 0.0038846 | 0.0029355 | 0.0011347 | 0 | 0 |  | 0.54911 | 0.22019 | 0.16639 | 0.064317 | 0 | 0 | 8.4781
| 0.3997 | 0.0686 | 0.395 | 0.079 | 0 | 0.0577 |  | 0.0071573 | 0.0011688 | 0.0067025 | 0.0015193 | 0 | 0.000908 |  | 0.41002 | 0.066957 | 0.38397 | 0.087039 | 0 | 0.052017 | 8.4999
| 0.48757 | 0.17751 | 0.22211 | 0.06262 | 0 | 0.050197 |  | 0.0087308 | 0.0030243 | 0.0037688 | 0.0012043 | 0 | 0.00078993 |  | 0.49839 | 0.17264 | 0.21514 | 0.068747 | 0 | 0.045092 | 8.5582
| 0.57 | 0.164 | 0.146 | 0.051 | 0 | 0.069 |  | 0.010207 | 0.0027942 | 0.0024774 | 0.00098084 | 0 | 0.0010858 |  | 0.58175 | 0.15926 | 0.1412 | 0.055904 | 0 | 0.061888 | 8.5336
| 0.4063 | 0.069301 | 0.38298 | 0.091401 | 0 | 0.050019 |  | 0.0072755 | 0.0011807 | 0.0064985 | 0.0017579 | 0 | 0.00078714 |  | 0.41575 | 0.067471 | 0.37135 | 0.10045 | 0 | 0.04498 | 8.4403
| 0.577 | 0.229 | 0.083 | 0.052 | 0 | 0.059 |  | 0.010332 | 0.0039017 | 0.0014084 | 0.0010001 | 0 | 0.00092846 |  | 0.58803 | 0.22205 | 0.080155 | 0.056917 | 0 | 0.052841 | 8.569
| 0.516 | 0.068 | 0.275 | 0.078 | 0 | 0.063 |  | 0.0092399 | 0.0011586 | 0.0046663 | 0.0015001 | 0 | 0.00099141 |  | 0.5263 | 0.065992 | 0.26579 | 0.085446 | 0 | 0.05647 | 8.3963
| 0.483 | 0.178 | 0.209 | 0.079 | 0 | 0.051 |  | 0.0086489 | 0.0030327 | 0.0035464 | 0.0015193 | 0 | 0.00080257 |  | 0.49282 | 0.17281 | 0.20207 | 0.086573 | 0 | 0.04573 | 8.5117
| 0.5 | 0.183 | 0.183 | 0.08 | 0 | 0.054 |  | 0.0089534 | 0.0031179 | 0.0031052 | 0.0015386 | 0 | 0.00084978 |  | 0.50973 | 0.17751 | 0.17679 | 0.087594 | 0 | 0.048379 | 8.5018
| 0.507 | 0.199 | 0.158 | 0.079 | 0 | 0.057 |  | 0.0090787 | 0.0033905 | 0.002681 | 0.0015193 | 0 | 0.00089699 |  | 0.51682 | 0.19301 | 0.15262 | 0.086491 | 0 | 0.051062 | 8.5188